## planilha
PROJETO PERFURAÇÃO POÇO PROFUNDO
Interessado: SAEMAN - SUPERINTENDÊNCIA DE ÁGUA E ESGOTO DE MANDURI
Objeto: PERFURAÇÃO DE POÇO TUBULAR PROFUNDO
Local: Rua Tasso de Freitas Barros nº 255 - CDHU - MANDURI-SP |  |  | Data: 29/12/2019
| descrição | un. | qtde. | unitário | parcial
item |  |  |  | R$ | R$
1. | Serviços Preliminares - DTM
1.1 | DTM - Transporte, instalação e remoção dos equipamentos | vb | 1 | 7000 | 7000
2. | Fluido de Perfuração |  |  |  | 0
2.1 | de 0,00 a 190,0 m - Bentonita | m³ | 15 | INCLUSO | ***********
2.2 | 190,0 a 200,0 - CMC | m³ | 90 | INCLUSO | **********
3. | Perfuração |  |  |  | 0
3.1 | De 0,0 a 20,00 m - Rotativo, perfuração com diâmetro de 26" - Solo/Sedimento | m | 20 | 465 | 9300
3.2 | De 20,00 a 190,0 m - Rotativo, perfuração com diâmetro de 17 1/2 " - Basalto alterado e são | m | 170 | 990 | 168300
3.3 | De 190,00 a 200,0 m - Rotativo, perfuração com diâmetro de 17 1/2" - Arenitos | m | 10 | 890 | 8900
4. | Perfilagem Elétrica |  |  |  | 0
4.1 | Raios gama, Potencial Espontâneo, Resistividade, Indução e Cáliper(X,Y) | m | xxx | xxxx | xxxx
5. | Fornecimento e Instalação de Coluna de Revestimento |  |  |  | 0
5.1 | Tubo de Chapa de aço sch 30 - parede 12,70 mm - Ø 20", união solda | m | 65 | 1010 | 65650
5.2 | Tubo Aço Carbono, Sch 40, s/c, parede 7,11 mm, biselado, ø 10", união solda | m | 98 | 820 | 80360
5.3 | Filtro Estampado (NOLD), galvanizado, união solda , 10" | m | 24 | 940 | 22560
5.4 | Filtro Espiralado, Hiperreforçado, galvanizado, união solda , 10" | m | 18 | 1040 | 18720
5.5 | Caixa Esquerda | uni | 1 | incluso | ***********
5.6 | Centralizadores tipo "gaiola", bipartido, parafusado, de 10" x 17" | uni | 6 | incluso | ************
5.7 | Ponteira de fundo (galvanizada) | uni | 1 | incluso | ***********
6. | Cimentação (espaço anelar de 26' x 20")
6.1 | De 0 - 65,0 m - pasta de cimento (água e cimento) peso 14,5 lb/gal | m³ | 9 | 688 | 6192
6.2 | Válvula de fundo (cimento) - 20" | uni | 1 | incluso | **********
7. | Pré Filtro
7.1 | Fornecimento e injeção de pré-filtro, Pérola de 1,20 a 3,00 mm | m³ | 16 | 600 | 9600
8. | Desenvolvimento |  |  |  | 0
8.1 | Ar Comprimido | h | 5 | 650 | 3250
9. | Teste de Vazão (Q= 100m/h) |  |  |  | 0
9.1 | Teste de Vazão | h | 30 | 295 | 8850
10. | Desinfecção |  |  |  | 0
10.1 | Aplicação de No Rust | Kg | 25 | 50 | 1250
10.2 | Aplicação de Ferbax | Kg | 15 | 40 | 600
10.3 | Cloro | Kg | 8 | 20 | 160
11. | Laje de proteção |  |  | 0 | 0
11.1 | De concreto com dimensões 2,0 m x 2,0 m x 0,20 m | vb | 1 | 500 | 500
12. | Análise d'água |  |  |  | 0
12.1 | Físico-química e bacteriológica | vb | 1 | 2800 | 2800
13. | Relatório Final |  |  |  | 0
13.1 | Perfis construtivos, descrições das amostras e teste de vazão c/ interpretação. | vb | 1 | 1500 | 1500
| Total Geral |  |  | R$ | 415492
| (Quatrocentos e Quinze Mil, Quatrocentos e Noventa e Dois Reais) |  |  |  | JLN