## ORÇAMENTO
EMPREENDIMENTO: | [5 empty] | VALOR TOTAL COM BDI:
EXECUÇÃO DE FUNDAÇÕES E BASE EM CONCRETO ARMADO PARA RESERVATÓRIO DE 350.000 LITROS
55604.16
ENDEREÇO: | [5 empty] | BDI:
Rua Tasso de Freitas Barros, 255 - CDHU - Manduri - SP | [5 empty] | 25%
REFERENCIA:
Tabela de preços "CPOS - 176-COM DESONERAÇÃO"
PLANILHA ORÇAMENTÁRIA
ITEM | CODIGO | DESCRIÇÃO | UNIDADE | QUANTIDADE | VALOR UNIT. MAT. | VALOR UNIT. M.O. | VALOR TOTAL S/BDI | VALOR TOTAL +BDI
1 |  | SERVIÇOS PRELIMINARES |  |  |  |  | 4039.98 | 5049.98
1.01 | 02.08.020 | Placa de identificação para obra | m² | 9 | 330.7 | 62.02 | 3534.48 | 4418.1
1.02 | 02.09.030 | Limpeza manual do terreno, inclusive troncos até 5 cm de diâmetro, com caminhão à disposição dentro da obra, até o raio de 1 km | m² | 50 | 1.39 | 3.38 | 238.5 | 298.13
1.03 | 02.10.020 | Locação de obra de edificação | m² | 30 | 5.01 | 3.89 | 267 | 333.75
2 |  | FUNDAÇÃO PROFUNDA - ESTACAS |  |  |  |  | 18821.8 | 33239.94
2.01 | 12.05.010 | Taxa de mobilização e desmobilização de equipamentos para execução de estaca escavada | tx | 1 | 1610.83 | 0 | 1610.83 | 2013.54
2.02 | 12.05.030 | Estaca escavada mecanicamente, diâmetro de 30 cm até 30 t | m | 357 | 33.79 | 14.42 | 17210.97 | 21513.71
2.03 | 10.01.040 | Armadura em barra de aço CA-50 (A ou B) fyk = 500 MPa | kg | 484.59 | 4.83 | 1.73 | 3178.91 | 3973.64
2.04 | 10.01.060 | Armadura em barra de aço CA-60 (A ou B) fyk = 600 MPa | kg | 138.14 | 5.52 | 1.73 | 1001.52 | 1251.89
2.05 | 11.16.080 | Lançamento e adensamento de concreto ou massa por bombeamento | m³ | 30.1455 | 32.24 | 86.84 | 3589.73 | 4487.16
3 |  | INFRAESTRUTURA - BASE RESERVATÓRIO |  |  |  |  | 13567.87 | 16959.86
3.01 | 06.01.020 | Escavação manual em solo de 1ª e 2ª categoria em campo aberto | m³ | 24.1275 | 0 | 33.75 | 814.3 | 1017.88
3.02 | 06.12.020 | Aterro manual apiloado de área interna com maço de 30 kg | m³ | 8.0425 | 0 | 41.7 | 335.37 | 419.22
3.04 | 11.04.040 | Concreto não estrutural executado no local, mínimo 200 kg cimento / m³ | m³ | 1.6085 | 207.7 | 33.75 | 388.37 | 485.47
3.05 | 09.01.020 | Forma em madeira comum para fundação | m² | 4.48 | 20.96 | 38.9 | 268.17 | 335.22
3.06 | 10.01.040 | Armadura em barra de aço CA-50 (A ou B) fyk = 500 MPa | kg | 698.25 | 4.83 | 1.73 | 4580.52 | 5725.65
3.07 | 11.01.160 | Concreto usinado, fck = 30 MPa | m³ | 16.8892 | 290.36 | 0 | 4903.96 | 6129.95
3.08 | 11.16.040 | Lançamento e adensamento de concreto ou massa em fundação | m³ | 16.8892 | 0 | 113.84 | 1922.67 | 2403.34
3.09 | 11.18.190 | Enchimento de nichos com poliestireno expandido do tipo P-1 | m³ | 0.336 | 217.4 | 10.8 | 76.68 | 95.84
3.10 | 17.03.020 | Cimentado desempenado | m² | 16.8892 |  | 16.45 | 277.83 | 347.29
4 |  | SERVIÇOS COMPLEMENTARES |  |  |  |  | 283.5 | 354.38
4.01 | 55.01.020 | Limpeza final da obra | m² | 30 | 0 | 9.45 | 283.5 | 354.38
TOTAL GERAL | [6 empty] | 36713.15 | 55604.16
Manduri, 16 de Julho de 2019.
VALDEMAR FERRUCI
Superintendente SAEMAN
FABIO BERNARDI DE MORAES
Engenheiro Civil
CREA - 5062270609

## CRONOGRAMA
CRONOGRAMA FÍSICO - FINANCEIRO
OBRA : | EXECUÇÃO DE FUNDAÇÕES E BASE EM CONCRETO ARMADO PARA RESERVATÓRIO DE 350.000 LITROS
LOCAL: | Rua Tasso de Freitas Barros, 255 - CDHU - Manduri - SP
ITEM | DISCRIMINAÇÃO DOS SERVIÇOS | VALOR C/BDI (R$) | mês-01 | mês-02 | mês-03
1 | SERVIÇOS PRELIMINARES | 5049.98 | 5049.98 |  |  | 1
2 | FUNDAÇÃO PROFUNDA - ESTACAS | 33239.94 | 33239.94 |  |  | 1
3 | INFRAESTRUTURA - BASE RESERVATÓRIO | 16959.86 | 847.993 | 16111.867 |  | 1
4 | SERVIÇOS COMPLEMENTARES | 354.38 |  | 354.38 |  | 1
5 | [5 empty] | #DIV/0!
6 | [5 empty] | #DIV/0!
7 | [5 empty] | #DIV/0!
8 | [5 empty] | #DIV/0!
Total do Mês |  | 55604.16 | 39137.913 | 16466.247 | 0
Total Acumulado |  |  | 39137.913 | 55604.16
Manduri, 16 de Julho de 2019.
VALDEMAR FERRUCI
Superintendente SAEMAN
FABIO BERNARDI DE MORAES
Engenheiro Civil
CREA - 5062270609

## Plan1
Referência | Descrição |  | Un | Material | Mão de Obra | Custo Total
01 | SERVIÇO TÉCNICO ESPECIALIZADO
01.02 | Parecer técnico
01.02.070 |  | Parecer técnico de fundações, contenções e recomendações gerais para empreendimentos com área construída até 1.000 m² | un | 7241.6 | 0 | 7241.6
01.02.080 |  | Parecer técnico de fundações, contenções e recomendações gerais para empreendimentos com área construída de 1.001 a 2.000 m² | un | 9957.2 | 0 | 9957.2
01.02.090 |  | Parecer técnico de fundações, contenções e recomendações gerais para empreendimentos com área construída de 2.001 a 5.000 m² | un | 12672.8 | 0 | 12672.8
01.02.100 |  | Parecer técnico de fundações, contenções e recomendações gerais para empreendimentos com área construída de 5.001 a 10.000 m² | un | 17198.8 | 0 | 17198.8
01.02.110 |  | Parecer técnico de fundações, contenções e recomendações gerais para empreendimentos com área construída acima 10.000 m² | un | 20819.6 | 0 | 20819.6
01.06 | Projeto de instalações elétricas
01.06.020 |  | Elaboração de projeto de adequação de entrada de energia elétrica junto a concessionária, com medição em baixa tensão e demanda até 75 kVA | un | 18229.63 | 0 | 18229.63
01.06.030 |  | Elaboração de projeto de adequação de entrada de energia elétrica junto a concessionária, com medição em média tensão e demanda até 300 kVA | un | 31901.86 | 0 | 31901.86
01.06.040 |  | Elaboração de projeto de adequação de entrada de energia elétrica junto a concessionária, com medição em média tensão e demanda acima de 300 kVA | un | 45574.08 | 0 | 45574.08
01.17 | Projeto executivo
01.17.050 |  | Projeto executivo de estrutura em formato A1 | un | 2792.58 | 0 | 2792.58
01.17.060 |  | Projeto executivo de estrutura em formato A0 | un | 3881.59 | 0 | 3881.59
01.17.070 |  | Projeto executivo de instalações hidráulicas em formato A1 | un | 1207.17 | 0 | 1207.17
01.17.080 |  | Projeto executivo de instalações hidráulicas em formato A0 | un | 1614.18 | 0 | 1614.18
01.17.110 |  | Projeto executivo de instalações elétricas em formato A1 | un | 1320.2 | 0 | 1320.2
01.17.120 |  | Projeto executivo de instalações elétricas em formato A0 | un | 1860.79 | 0 | 1860.79
01.17.130 |  | Projeto executivo de arquitetura em formato A1 | un | 3999.75 | 0 | 3999.75
01.17.140 |  | Projeto executivo de arquitetura em formato A0 | un | 5519.26 | 0 | 5519.26
01.20 | Levantamento topográfico e geofísico
01.20.010 |  | Taxa de mobilização e desmobilização de equipamentos para execução de levantamento topográfico | tx | 894.71 | 0 | 894.71
01.20.690 |  | Levantamento planimétrico cadastral com áreas ocupadas predominantemente por comunidades - área até 20.000 m² | m² | 1.1 | 1.28 | 2.38
01.20.700 |  | Levantamento planimétrico cadastral com áreas ocupadas predominantemente por comunidades - área acima de 20.000 m² até 200.000 m² | m² | 0.97 | 1.14 | 2.11
01.20.710 |  | Levantamento planimétrico cadastral com áreas ocupadas predominantemente por comunidades - área acima de 200.000 m² | m² | 0.9 | 1.04 | 1.94
01.20.720 |  | Levantamento planimétrico cadastral com áreas até 50% de ocupação - área até 20.000 m² | m² | 0.6 | 0.71 | 1.31
01.20.730 |  | Levantamento planimétrico cadastral com áreas até 50% de ocupação - área acima de 20.000 m² até 200.000 m² | m² | 0.52 | 0.62 | 1.14
01.20.740 |  | Levantamento planimétrico cadastral com áreas até 50% de ocupação - área acima de 200.000 m² | m² | 0.45 | 0.56 | 1.01
01.20.750 |  | Levantamento planimétrico cadastral com áreas acima de 50% de ocupação - área até 20.000 m² | m² | 0.76 | 0.9 | 1.66
01.20.760 |  | Levantamento planimétrico cadastral com áreas acima de 50% de ocupação - área acima de 20.000 m² até 200.000 m² | m² | 0.7 | 0.84 | 1.54
01.20.770 |  | Levantamento planimétrico cadastral com áreas acima de 50% de ocupação - área acima de 200.000 m² | m² | 0.64 | 0.75 | 1.39
01.20.780 |  | Levantamento planialtimétrico cadastral com áreas ocupadas predominantemente por comunidades - área até 20.000 m² | m² | 1.28 | 1.5 | 2.78
01.20.790 |  | Levantamento planialtimétrico cadastral com áreas ocupadas predominantemente por comunidades - área acima de 20.000 m² até 200.000 m² | m² | 1.19 | 1.4 | 2.59
01.20.800 |  | Levantamento planialtimétrico cadastral com áreas ocupadas predominantemente por comunidades - área acima de 200.000 m² | m² | 1.06 | 1.24 | 2.3
01.20.810 |  | Levantamento planialtimétrico cadastral com áreas até 50% de ocupação - área até 20.000 m² | m² | 0.68 | 0.78 | 1.46
01.20.820 |  | Levantamento planialtimétrico cadastral com áreas até 50% de ocupação - área acima de 20.000 m² até 200.000 m² | m² | 0.62 | 0.73 | 1.35
01.20.830 |  | Levantamento planialtimétrico cadastral com áreas até 50% de ocupação - área acima de 200.000 m² | m² | 0.59 | 0.7 | 1.29
01.20.840 |  | Levantamento planialtimétrico cadastral com áreas acima de 50% de ocupação - área até 20.000 m² | m² | 0.93 | 1.09 | 2.02
01.20.850 |  | Levantamento planialtimétrico cadastral com áreas acima de 50% de ocupação - área acima de 20.000 m² até 200.000 m² | m² | 0.87 | 1.02 | 1.89
01.20.860 |  | Levantamento planialtimétrico cadastral com áreas acima de 50% de ocupação - área acima de 200.000 m² | m² | 0.76 | 0.9 | 1.66
01.20.870 |  | Levantamento planialtimétrico cadastral em área rural até 2 alqueires | m² | 0.4 | 0.46 | 0.86
01.20.880 |  | Levantamento planialtimétrico cadastral em área rural acima de 2 até 5 alqueires | m² | 0.28 | 0.32 | 0.6
01.20.890 |  | Levantamento planialtimétrico cadastral em área rural acima de 5 até 10 alqueires | m² | 0.16 | 0.18 | 0.34
01.20.900 |  | Levantamento planialtimétrico cadastral em área rural acima de 10 alqueires | m² | 0.16 | 0.18 | 0.34
01.20.910 |  | Transporte de referência de nível (RN) - classe IIN | km | 920.91 | 882.58 | 1803.49
01.20.920 |  | Implantação de marcos através de levantamento com GPS | un | 1510.27 | 834.55 | 2344.82
01.21 | Estudo geotécnico (sondagem)
01.21.010 |  | Taxa de mobilização e desmobilização de equipamentos para execução de sondagem | tx | 803.42 | 0 | 803.42
01.21.090 |  | Taxa de mobilização e desmobilização de equipamentos para execução de sondagem rotativa | tx | 5339.88 | 0 | 5339.88
01.21.100 |  | Sondagem do terreno a trado | m | 77.27 | 0 | 77.27
01.21.110 |  | Sondagem do terreno à percussão (mínimo de 30 m) | m | 90.92 | 0 | 90.92
01.21.120 |  | Sondagem do terreno rotativa em solo | m | 278.95 | 0 | 278.95
01.21.130 |  | Sondagem do terreno rotativa em rocha | m | 1085.78 | 0 | 1085.78
01.21.140 |  | Sondagem do terreno à percussão com a utilização de torquímetro (mínimo de 30 m) | m | 98.4 | 0 | 98.4
01.23 | Tratamento, recuperação e trabalhos especiais em concreto
01.23.010 |  | Taxa de mobilização e desmobilização de equipamentos para execução de corte em concreto armado | tx | 342.11 | 0 | 342.11
01.23.020 |  | Limpeza de armadura com escova de aço | m² | 1.8 | 3.8 | 5.6
01.23.030 |  | Preparo de ponte de aderência com adesivo a base de epóxi | m² | 73.27 | 28.04 | 101.31
01.23.040 |  | Tratamento de armadura com produto anticorrosivo a base de zinco | m² | 11.59 | 24.24 | 35.83
01.23.060 |  | Corte de concreto deteriorado inclusive remoção dos detritos | m² | 0 | 19.02 | 19.02
01.23.070 |  | Demarcação de área com disco de corte diamantado | m | 0.61 | 2.8 | 3.41
01.23.100 |  | Demolição de concreto armado com preservação de armadura, para reforço e recuperação estrutural | m³ | 0 | 317 | 317
01.23.140 |  | Furação de 1 1/4´ em concreto armado | m | 150.18 | 0 | 150.18
01.23.150 |  | Furação de 1 1/2´ em concreto armado | m | 139.55 | 0 | 139.55
01.23.160 |  | Furação de 2 1/4´ em concreto armado | m | 157.56 | 0 | 157.56
01.23.190 |  | Furação de 2 1/2´ em concreto armado | m | 173.73 | 0 | 173.73
01.23.191 |  | Furação de 3 1/4´ em concreto armado | m | 191.12 | 0 | 191.12
01.23.192 |  | Furação de 6 1/4´ em concreto armado | m | 324.82 | 0 | 324.82
01.23.200 |  | Taxa de mobilização e desmobilização de equipamentos para execução de perfuração em concreto | tx | 136.49 | 0 | 136.49
01.23.221 |  | Furação para até 10 x 100mm em concreto armado, inclusive colagem de armadura (barra de até Ø 8,0mm) | un | 17.39 | 0 | 17.39
01.23.222 |  | Furação para 12,5mm x 100mm em concreto armado, inclusive colagem de armadura (barra de Ø 10mm) | un | 19.64 | 0 | 19.64
01.23.223 |  | Furação para 16mm x 100mm em concreto armado, inclusive colagem de armadura (barra de Ø 12,5mm) | un | 22.39 | 0 | 22.39
01.23.224 |  | Furação para 20mm x 100mm em concreto armado, inclusive colagem de armadura (barra de Ø 16mm) | un | 24.39 | 0 | 24.39
01.23.231 |  | Furação para até 10mm x 150mm em concreto armado, inclusive colagem de armadura (barra de até Ø 8,0mm) | un | 21.64 | 0 | 21.64
01.23.232 |  | Furação para 12,5mm x 150mm em concreto armado, inclusive colagem de armadura (barra de Ø 10mm) | un | 23.14 | 0 | 23.14
01.23.233 |  | Furação para 16mm x 150mm em concreto armado, inclusive colagem de armadura (barra de Ø 12,5mm) | un | 26.14 | 0 | 26.14
01.23.234 |  | Furação para 20mm x 150mm em concreto armado, inclusive colagem de armadura (barra de Ø 16mm) | un | 27.64 | 0 | 27.64
01.23.236 |  | Furação para até 10mm x 200mm em concreto armado, inclusive colagem de armadura (barra de até Ø 8,0mm) | un | 24.89 | 0 | 24.89
01.23.237 |  | Furação para 12,5mm x 200mm em concreto armado, inclusive colagem de armadura (barra de Ø 10mm) | un | 26.64 | 0 | 26.64
01.23.238 |  | Furação para 16mm x 200mm em concreto armado, inclusive colagem de armadura (barra de Ø 12,5mm) | un | 28.14 | 0 | 28.14
01.23.239 |  | Furação para 20mm x 200mm em concreto armado, inclusive colagem de armadura (barra de Ø 16mm) | un | 29.64 | 0 | 29.64
01.23.254 |  | Furação de 1´ em concreto armado | m | 147.34 | 0 | 147.34
01.23.260 |  | Furação de 2´ em concreto armado | m | 175.89 | 0 | 175.89
01.23.264 |  | Furação de 3´ em concreto armado | m | 203.5 | 0 | 203.5
01.23.270 |  | Furação de 4´ em concreto armado | m | 233.69 | 0 | 233.69
01.23.274 |  | Furação de 5´ em concreto armado | m | 274.98 | 0 | 274.98
01.23.280 |  | Furação de 6´ em concreto armado | m | 328.5 | 0 | 328.5
01.23.284 |  | Furação de 7´ em concreto armado | m | 373.83 | 0 | 373.83
01.23.290 |  | Furação de 8´ em concreto armado | m | 453.73 | 0 | 453.73
01.23.510 |  | Corte vertical em concreto armado, espessura de 15 cm | m | 191.64 | 0 | 191.64
01.27 | Estudos e programas ambientais
01.27.010 |  | Projeto e implementação de gerenciamento integrado de resíduos sólidos e gestão de perdas | un | 10424.49 | 0 | 10424.49
01.27.020 |  | Projeto e implementação de educação ambiental | un | 14708.09 | 0 | 14708.09
01.27.030 |  | Projeto e implementação de controle ambiental da obra | un | 14946.89 | 0 | 14946.89
01.27.040 |  | Laudo de caracterização de vegetação | un | 28889.97 | 0 | 28889.97
01.27.050 |  | Laudo de caracterização da fauna associada à flora | un | 44408.13 | 0 | 44408.13
01.27.060 |  | Projeto e implementação de monitoramento da fauna durante a obra | un | 17679.21 | 0 | 17679.21
01.27.070 |  | Laudo de autodepuração | un | 21041.13 | 0 | 21041.13
01.27.090 |  | Estudo de impacto de vizinhança EVI, em área urbana até 10.000 m² | un | 18967.5 | 0 | 18967.5
01.28 | Poço profundo
01.28.010 |  | Taxa de mobilização e desmobilização de equipamentos para execução de perfuração para poço profundo - profundidade até 200 m | tx | 7493.91 | 0 | 7493.91
01.28.020 |  | Taxa de mobilização e desmobilização de equipamentos para execução de perfuração para poço profundo - profundidade acima de 200 m e até 300 m | tx | 11445 | 0 | 11445
01.28.030 |  | Taxa de mobilização e desmobilização de equipamentos para execução de perfuração para poço profundo - profundidade acima de 300 m | tx | 17054.98 | 0 | 17054.98
01.28.040 |  | Perfuração rotativa para poço profundo em camadas de solos sedimentares, diâmetro de 8.1/2" (215,90 mm) | m | 346.95 | 0 | 346.95
01.28.050 |  | Perfuração rotativa para poço profundo em aluvião, arenito, ou solos sedimentados em geral, diâmetro de 10" (250 mm) | m | 375.74 | 0 | 375.74
01.28.060 |  | Perfuração rotativa para poço profundo em aluvião, arenito, ou solos sedimentados em geral, diâmetro de 12" (300 mm) | m | 473.4 | 0 | 473.4
01.28.070 |  | Perfuração rotativa para poço profundo em aluvião, arenito, ou solos sedimentados em geral, diâmetro de 14" (350 mm) | m | 582.82 | 0 | 582.82
01.28.080 |  | Perfuração rotativa para poço profundo em aluvião, arenito, ou solos sedimentados em geral, diâmetro de 16" (400 mm) | m | 686.63 | 0 | 686.63
01.28.090 |  | Perfuração rotativa para poço profundo em aluvião, arenito, ou solos sedimentados em geral, diâmetro de 18" (450 mm) | m | 793.49 | 0 | 793.49
01.28.100 |  | Perfuração rotativa para poço profundo em aluvião, arenito, ou solos sedimentados em geral, diâmetro de 20" (500 mm) | m | 1056.87 | 0 | 1056.87
01.28.110 |  | Perfuração rotativa para poço profundo em aluvião, arenito, ou solos sedimentados em geral, diâmetro de 22" (550 mm) | m | 1227.79 | 0 | 1227.79
01.28.120 |  | Perfuração rotativa para poço profundo em aluvião, arenito, ou solos sedimentados em geral, diâmetro de 26" (650 mm) | m | 1782.88 | 0 | 1782.88
01.28.130 |  | Perfuração rotativa para poço profundo em solos e/ou rocha metassedimentar alterada em geral, diâmetro de 20" (508 mm) | m | 858.53 | 0 | 858.53
01.28.140 |  | Perfuração roto-pneumática para poço profundo em rocha metassedimentar em geral, diâmetro de 12.1/4" (311,15 mm) | m | 820.18 | 0 | 820.18
01.28.150 |  | Perfuração rotativa para poço profundo em rocha sã (basalto), diâmetro de 14" (350 mm) | m | 3184.78 | 0 | 3184.78
01.28.160 |  | Perfuração rotativa para poço profundo em rocha alterada (basalto alterado), diâmetro de 8" (200 mm) | m | 295.61 | 0 | 295.61
01.28.170 |  | Perfuração rotativa para poço profundo em rocha alterada (basalto alterado), diâmetro de 10" (250 mm) | m | 413.89 | 0 | 413.89
01.28.180 |  | Perfuração rotativa para poço profundo em rocha alterada (basalto alterado), diâmetro de 12" (300 mm) | m | 540.31 | 0 | 540.31
01.28.190 |  | Perfuração roto-pneumática para poço profundo em rocha sã (basalto), diâmetro de 6" (150 mm) | m | 238.71 | 0 | 238.71
01.28.200 |  | Perfuração roto-pneumática para poço profundo em rocha sã (basalto), diâmetro de 8" (200 mm) | m | 365.7 | 0 | 365.7
01.28.210 |  | Perfuração roto-pneumática para poço profundo em rocha sã (basalto), diâmetro de 10" (250 mm) | m | 545.54 | 0 | 545.54
01.28.220 |  | Perfuração roto-pneumática para poço profundo em rocha sã (basalto), diâmetro de 12" (300 mm) | m | 1365.53 | 0 | 1365.53
01.28.230 |  | Perfuração roto-pneumática para poço profundo em rocha sã (basalto), diâmetro de 14" (350 mm) | m | 1852.93 | 0 | 1852.93
01.28.240 |  | Perfuração roto-pneumática para poço profundo em rocha sã (basalto), diâmetro de 18" (450 mm) | m | 2554.7 | 0 | 2554.7
01.28.250 |  | Revestimento interno de poço profundo tubo liso em aço galvanizado, diâmetro de 6" (152,40 mm) - união solda | m | 377.29 | 0 | 377.29
01.28.260 |  | Revestimento interno de poço profundo tubo PVC geomecânico nervurado standard, diâmetro 6" (150 mm) | m | 259.43 | 0 | 259.43
01.28.270 |  | Revestimento interno de poço profundo tubo PVC geomecânico nervurado tipo reforçado, diâmetro 8" (200 mm) | m | 525.11 | 0 | 525.11
01.28.280 |  | Revestimento interno de poço profundo tubo de aço preto, diâmetro 6" (152,40mm) | m | 298.55 | 0 | 298.55
01.28.290 |  | Revestimento interno de poço profundo tubo preto DIN 2440, diâmetro 6" (150 mm) | m | 322.46 | 0 | 322.46
01.28.300 |  | Revestimento interno de poço profundo tubo preto DIN 2440, diâmetro 8" (200 mm) | m | 498.24 | 0 | 498.24
01.28.310 |  | Revestimento interno de poço profundo tubo aço preto liso calandrado, diâmetro 16" (406,40 mm) | m | 863.63 | 0 | 863.63
01.28.320 |  | Revestimento interno de poço profundo tubo aço schedule 40, diâmetro 6" (150 mm) | m | 606.56 | 0 | 606.56
01.28.330 |  | Revestimento interno de poço profundo tubo aço schedule 40, diâmetro 10" (250 mm) | m | 1646.86 | 0 | 1646.86
01.28.340 |  | Revestimento interno de poço profundo tubo aço schedule 40, diâmetro 14" (355,60 mm) | m | 1766.98 | 0 | 1766.98
01.28.350 |  | Revestimento da boca de poço profundo tubo chapa 3/16", diâmetro 12" | m | 699.31 | 0 | 699.31
01.28.360 |  | Revestimento da boca de poço profundo tubo chapa 3/16", diâmetro 14" | m | 768.46 | 0 | 768.46
01.28.370 |  | Revestimento da boca de poço profundo tubo chapa 3/16", diâmetro 16" | m | 932.79 | 0 | 932.79
01.28.380 |  | Revestimento da boca de poço profundo tubo chapa 3/16", diâmetro 20" | m | 925.99 | 0 | 925.99
01.28.390 |  | Filtro PVC geomecânico nervurado tipo standard para poço profundo, diâmetro 6" (150 mm) | m | 329.4 | 0 | 329.4
01.28.400 |  | Filtro PVC geomecânico nervurado tipo reforçado para poço profundo, diâmetro 8" (200 mm) | m | 637.78 | 0 | 637.78
01.28.410 |  | Filtro espiralado em aço galvanizado simples (standard) para poço profundo, diâmetro 6" (152,40 mm) | m | 638.48 | 0 | 638.48
01.28.420 |  | Filtro espiralado em aço galvanizado tipo reforçado para poço profundo, diâmetro de 6" (152,40 mm) | m | 770.12 | 0 | 770.12
01.28.430 |  | Filtro espiralado em aço inoxidável tipo reforçado para poço profundo, diâmetro de 6" (152,40 mm) | m | 1590.32 | 0 | 1590.32
01.28.440 |  | Filtro galvanizado tipo NOLD para poço profundo, diâmetro 6" (150 mm) | m | 556.58 | 0 | 556.58
01.28.450 |  | Pré-filtro tipo pérola para poço profundo | m³ | 1462.74 | 0 | 1462.74
01.28.460 |  | Pré-filtro tipo Jacareí para poço profundo | m³ | 1206.67 | 0 | 1206.67
01.28.470 |  | Perfilagem ótica (filmagem / endoscopia) para poço profundo | m | 57.65 | 0 | 57.65
01.28.480 |  | Perfilagem elétrica de poço profundo | m | 117.18 | 0 | 117.18
01.28.490 |  | Taxa de mobilização e desmobilização de equipamentos para execução de bombeamento, limpeza, desenvolvimento e teste de vazão | tx | 2695.48 | 0 | 2695.48
01.28.500 |  | Limpeza e desenvolvimento do poço profundo | h | 249.78 | 0 | 249.78
01.28.510 |  | Ensaio de vazão (bombeamento) para poço profundo, com bomba submersa | h | 212.36 | 0 | 212.36
01.28.520 |  | Ensaio de vazão escalonado para poço profundo | h | 271.64 | 0 | 271.64
01.28.530 |  | Ensaio de recuperação de nível para poço profundo | h | 271.64 | 0 | 271.64
01.28.540 |  | Desinfecção de poço profundo | un | 1191.21 | 0 | 1191.21
01.28.550 |  | Análise físico-química e bacteriológica da água para poço profundo | cj | 2470.7 | 0 | 2470.7
01.28.560 |  | Centralizador de coluna para poço profundo, diâmetro de 4" ou 6" | un | 260.24 | 0 | 260.24
01.28.570 |  | Cimentação de boca do poço profundo, entre perfuração de maior diâmetro (cimentação do espaço anular) | m³ | 1353.84 | 0 | 1353.84
01.28.580 |  | Laje de proteção em concreto armado para poço profundo (área mínimo de 3,00 m²) | un | 554.53 | 323.01 | 877.54
01.28.590 |  | Lacre do poço profundo (tampa) | un | 730.91 | 0 | 730.91
01.28.600 |  | Licença de perfuração para poço profundo | un | 5078.55 | 0 | 5078.55
01.28.610 |  | Outorga de direito de uso para poço profundo | un | 3360.5 | 0 | 3360.5
01.28.620 |  | Parecer técnico junto a CETESB | un | 3985.06 | 0 | 3985.06
02 | INÍCIO, APOIO E ADMINISTRAÇÃO DA OBRA
02.01 | Construção provisória
02.01.020 |  | Construção provisória em madeira - fornecimento e montagem | m² | 189.97 | 73.9 | 263.87
02.01.170 |  | Sanitário/vestiário provisório em alvenaria | m² | 328.16 | 198.88 | 527.04
02.01.180 |  | Banheiro químico, modelo Standard, com manutenção conforme exigências da CETESB | unxmês | 500 | 0 | 500
02.01.200 |  | Desmobilização de construção provisória | m² | 8.42 | 4.42 | 12.84
02.02 | Container
02.02.120 |  | Locação de container tipo alojamento - área mínima de 13,80 m² | unxmês | 503.95 | 50.06 | 554.01
02.02.130 |  | Locação de container tipo escritório com 1 vaso sanitário, 1 lavatório e 1 ponto para chuveiro - área mínima de 13,80 m² | unxmês | 608.03 | 85 | 693.03
02.02.140 |  | Locação de container tipo sanitário com 2 vasos sanitários, 2 lavatórios, 2 mictórios e 4 pontos para chuveiro - área mínima de 13,80 m² | unxmês | 697.58 | 85 | 782.58
02.02.150 |  | Locação de container tipo deposito - área mínima de 13,80 m² | unxmês | 453.29 | 50.06 | 503.35
02.02.160 |  | Locação de container tipo guarita - área mínima de 4,60 m² | unxmês | 362.93 | 16.69 | 379.62
02.03 | Tapume, vedação e proteções diversas
02.03.030 |  | Proteção de superfícies em geral com plástico bolha | m² | 0.43 | 1.26 | 1.69
02.03.060 |  | Proteção de fachada com tela de nylon | m² | 2.94 | 12.14 | 15.08
02.03.080 |  | Fechamento provisório de vãos em chapa de madeira compensada | m² | 7.32 | 17.57 | 24.89
02.03.090 |  | Fechamento definitivo de vãos em chapa de madeira compensada | m² | 15.53 | 17.57 | 33.1
02.03.110 |  | Tapume móvel para fechamento de áreas | m² | 21.96 | 32.35 | 54.31
02.03.120 |  | Tapume fixo para fechamento de áreas, com portão | m² | 21.96 | 31.97 | 53.93
02.03.200 |  | Locação de quadros metálicos para plataforma de proteção, inclusive o madeiramento | m²xmês | 17.35 | 0.61 | 17.96
02.03.240 |  | Proteção de piso com tecido de aniagem e gesso | m² | 7.42 | 2.54 | 9.96
02.03.250 |  | Tapume fixo em painel OSB - espessura 8 mm | m² | 30.44 | 23.67 | 54.11
02.03.260 |  | Tapume fixo em painel OSB - espessura 10 mm | m² | 34.26 | 23.67 | 57.93
02.03.270 |  | Tapume fixo em painel OSB - espessura 12 mm | m² | 35.82 | 23.67 | 59.49
02.03.500 |  | Proteção em madeira e lona plástica para equipamentos mecânico ou informática, para obras de reforma | m³ | 25.74 | 27.22 | 52.96
02.05 | Andaimes e balancins
02.05.060 |  | Montagem e desmontagem de andaime torre metálica com altura até 10 m | m | 0 | 7.74 | 7.74
02.05.080 |  | Montagem e desmontagem de andaime torre metálica com altura superior a 10 m | m | 0 | 19.54 | 19.54
02.05.090 |  | Montagem e desmontagem de andaime tubular fachadeiro com altura até 10 m | m² | 0 | 7.74 | 7.74
02.05.100 |  | Montagem e desmontagem de andaime tubular fachadeiro com altura superior a 10 m | m² | 0 | 19.54 | 19.54
02.05.195 |  | Balancim elétrico tipo plataforma para transporte vertical, com altura até 60 m | unxmês | 1415.07 | 0 | 1415.07
02.05.200 |  | Andaime torre metálico (1,5 x 1,5 m) com piso metálico | mxmês | 64.1 | 2.54 | 66.64
02.05.210 |  | Andaime tubular fachadeiro com piso metálico e sapatas ajustáveis | m²xmês | 13.1 | 1.26 | 14.36
02.06 | Alocação de equipe, equipamento e ferramental
02.06.030 |  | Locação de plataforma elevatória articulada, com altura aproximada de 12,50m e capacidade para 227kg, elétrica | unxmês | 6140.48 | 2170.8 | 8311.28
02.06.040 |  | Locação de plataforma elevatória articulada, com altura aproximada de 20,00m e capacidade para 227kg, diesel | unxmês | 12600 | 2170.8 | 14770.8
02.08 | Sinalização de obra
02.08.020 |  | Placa de identificação para obra | m² | 270.42 | 56.49 | 326.91
02.08.040 |  | Placa em lona com impressão digital e requadro em metalon | m² | 240.19 | 16.29 | 256.48
02.08.050 |  | Placa em lona com impressão digital e estrutura em madeira | m² | 95.51 | 31.61 | 127.12
02.09 | Limpeza de terreno
02.09.030 |  | Limpeza manual do terreno, inclusive troncos até 5 cm de diâmetro, com caminhão à disposição, dentro da obra, até o raio de 1,0 km | m² | 1.27 | 3.17 | 4.44
02.09.040 |  | Limpeza mecanizada do terreno, inclusive troncos até 15 cm de diâmetro, com caminhão à disposição, dentro e fora da obra, com transporte no raio de até 1,0 km | m² | 1.96 | 0.1 | 2.06
02.09.130 |  | Limpeza mecanizada do terreno, inclusive troncos com diâmetro acima de 15 cm até 50 cm, com caminhão à disposição dentro da obra, até o raio de 1,0 km | m² | 2.1 | 0.1 | 2.2
02.09.150 |  | Corte e derrubada de eucalipto (1° corte) - idade até 4 anos | m³ | 44.69 | 5.71 | 50.4
02.09.160 |  | Corte e derrubada de eucalipto (1° corte) - idade acima de 4 anos | m³ | 52.63 | 6.72 | 59.35
02.10 | Locação de obra
02.10.020 |  | Locação de obra de edificação | m² | 4.52 | 3.6 | 8.12
02.10.040 |  | Locação de rede de canalização | m | 0.51 | 0.25 | 0.76
02.10.050 |  | Locação para muros, cercas e alambrados | m | 0.51 | 0.25 | 0.76
02.10.060 |  | Locação de vias, calçadas, tanques e lagoas | m² | 0.45 | 0.52 | 0.97
03 | DEMOLIÇÃO SEM REAPROVEITAMENTO
03.01 | Demolição de concreto, lastro, mistura e afins
03.01.020 |  | Demolição manual de concreto simples | m³ | 0 | 139.48 | 139.48
03.01.040 |  | Demolição manual de concreto armado | m³ | 0 | 253.6 | 253.6
03.01.060 |  | Demolição manual de lajes pré-moldadas, incluindo revestimento | m² | 0 | 19.02 | 19.02
03.01.200 |  | Demolição mecanizada de concreto armado, inclusive fragmentação, carregamento, transporte até 1,0 quilômetro e descarregamento | m³ | 241.06 | 76.08 | 317.14
03.01.210 |  | Demolição mecanizada de concreto armado, inclusive fragmentação e acomodação do material | m³ | 230.42 | 76.08 | 306.5
03.01.220 |  | Demolição mecanizada de concreto simples, inclusive fragmentação, carregamento, transporte até 1,0 quilômetro e descarregamento | m³ | 125.85 | 50.72 | 176.57
03.01.230 |  | Demolição mecanizada de concreto simples, inclusive fragmentação e acomodação do material | m³ | 115.21 | 50.72 | 165.93
03.01.240 |  | Demolição mecanizada de pavimento ou piso em concreto, inclusive fragmentação, carregamento, transporte até 1,0 quilômetro e descarregamento | m² | 12.36 | 5.08 | 17.44
03.01.250 |  | Demolição mecanizada de pavimento ou piso em concreto, inclusive fragmentação e acomodação do material | m² | 11.52 | 5.08 | 16.6
03.01.260 |  | Demolição mecanizada de sarjeta ou sarjetão, inclusive fragmentação, carregamento, transporte até 1,0 quilômetro e descarregamento | m³ | 123.66 | 50.72 | 174.38
03.01.270 |  | Demolição mecanizada de sarjeta ou sarjetão, inclusive fragmentação e acomodação do material | m³ | 115.21 | 50.72 | 165.93
03.02 | Demolição de alvenaria
03.02.020 |  | Demolição manual de alvenaria de fundação/embasamento | m³ | 0 | 76.08 | 76.08
03.02.040 |  | Demolição manual de alvenaria de elevação ou elemento vazado, incluindo revestimento | m³ | 0 | 50.72 | 50.72
03.03 | Demolição de revestimento em massa
03.03.020 |  | Apicoamento manual de piso, parede ou teto | m² | 0 | 1.91 | 1.91
03.03.040 |  | Demolição manual de revestimento em massa de parede ou teto | m² | 0 | 3.8 | 3.8
03.03.060 |  | Demolição manual de revestimento em massa de piso | m² | 0 | 6.34 | 6.34
03.04 | Demolição de revestimento cerâmico e ladrilho hidráulico
03.04.020 |  | Demolição manual de revestimento cerâmico, incluindo a base | m² | 0 | 7.6 | 7.6
03.04.030 |  | Demolição manual de revestimento em ladrilho hidráulico, incluindo a base | m² | 0 | 6.34 | 6.34
03.04.040 |  | Demolição manual de rodapé, soleira ou peitoril, em material cerâmico e/ou ladrilho hidráulico, incluindo a base | m | 0 | 1.91 | 1.91
03.05 | Demolição de revestimento sintético
03.05.020 |  | Demolição manual de revestimento sintético, incluindo a base | m² | 0 | 5.08 | 5.08
03.06 | Demolição de revestimento em pedra e blocos maciços
03.06.050 |  | Desmonte (levantamento) mecanizado de pavimento em paralelepípedo ou lajota de concreto, inclusive carregamento, transporte até 1,0 quilômetro e descarregamento | m² | 8.52 | 6.34 | 14.86
03.06.060 |  | Desmonte (levantamento) mecanizado de pavimento em paralelepípedo ou lajota de concreto, inclusive acomodação do material | m² | 0.83 | 6.34 | 7.17
03.07 | Demolição de revestimento asfáltico
03.07.010 |  | Demolição (levantamento) mecanizada de pavimento asfáltico, inclusive carregamento, transporte até 1,0 quilômetro e descarregamento | m² | 12.69 | 2.54 | 15.23
03.07.030 |  | Demolição (levantamento) mecanizada de pavimento asfáltico, inclusive fragmentação e acomodação do material | m² | 11.52 | 2.54 | 14.06
03.07.050 |  | Fresagem de pavimento asfáltico com espessura até 5 cm, inclusive carregamento, transporte até 1,0 quilômetro e descarregamento | m² | 4.78 | 0.89 | 5.67
03.07.070 |  | Fresagem de pavimento asfáltico com espessura até 5 cm, inclusive acomodação do material | m² | 3.5 | 0.89 | 4.39
03.07.080 |  | Fresagem de pavimento asfáltico com espessura até 5 cm, inclusive remoção do material fresado até 10 km e varrição | m² | 6.66 | 0.38 | 7.04
03.08 | Demolição de forro / divisórias
03.08.020 |  | Demolição manual de forro em estuque, inclusive sistema de fixação/tarugamento | m² | 0 | 6.59 | 6.59
03.08.040 |  | Demolição manual de forro qualquer, inclusive sistema de fixação/tarugamento | m² | 0 | 3.8 | 3.8
03.08.060 |  | Demolição manual de forro em gesso, inclusive sistema de fixação | m² | 0 | 3.8 | 3.8
03.08.200 |  | Demolição manual de painéis divisórias, inclusive montantes metálicos | m² | 0 | 4.19 | 4.19
03.09 | Demolição de impermeabilização e afins
03.09.020 |  | Demolição manual de camada impermeabilizante | m² | 0 | 10.18 | 10.18
03.09.040 |  | Demolição manual de argamassa regularizante, isolante ou protetora e papel Kraft | m² | 0 | 12.21 | 12.21
03.09.060 |  | Remoção manual de junta de dilatação ou retração, inclusive apoio | m | 0 | 4.08 | 4.08
03.10 | Remoção pintura
03.10.020 |  | Remoção de pintura em rodapé, baguete ou moldura com lixa | m | 0.05 | 0.79 | 0.84
03.10.040 |  | Remoção de pintura em rodapé, baguete ou moldura com produto químico | m | 0.42 | 0.79 | 1.21
03.10.060 |  | Remoção de caiação ou tinta mineral impermeável | m² | 0.25 | 1.59 | 1.84
03.10.080 |  | Remoção de pintura em superfícies de madeira e/ou metálicas com produtos químicos | m² | 2.09 | 6.36 | 8.45
03.10.100 |  | Remoção de pintura em superfícies de madeira e/ou metálicas com lixamento | m² | 0.25 | 4.77 | 5.02
03.10.120 |  | Remoção de pintura em massa com produtos químicos | m² | 2.09 | 4.77 | 6.86
03.10.140 |  | Remoção de pintura em massa com lixamento | m² | 0.25 | 3.17 | 3.42
04 | RETIRADA COM PROVÁVEL REAPROVEITAMENTO
04.01 | Retirada de fechamento e elemento divisor
04.01.020 |  | Retirada de divisória em placa de madeira ou fibrocimento tarugada | m² | 0 | 22.46 | 22.46
04.01.040 |  | Retirada de divisória em placa de madeira ou fibrocimento com montantes metálicos | m² | 0 | 19.46 | 19.46
04.01.060 |  | Retirada de divisória em placa de concreto, granito, granilite ou mármore | m² | 0 | 12.29 | 12.29
04.01.080 |  | Retirada de fechamento em placas pré-moldadas, inclusive pilares | m² | 1.41 | 0.43 | 1.84
04.01.090 |  | Retirada de barreira de proteção com arame de alta segurança, simples ou duplo | m | 0 | 2.68 | 2.68
04.01.100 |  | Retirada de cerca | m | 0 | 7.86 | 7.86
04.02 | Retirada de elementos de estrutura (concreto, ferro, alumínio e madeira)
04.02.020 |  | Retirada de peças lineares em madeira com seção até 60 cm² | m | 0 | 0.82 | 0.82
04.02.030 |  | Retirada de peças lineares em madeira com seção superior a 60 cm² | m | 0 | 2.73 | 2.73
04.02.050 |  | Retirada de estrutura em madeira tesoura - telhas de barro | m² | 0 | 14.99 | 14.99
04.02.070 |  | Retirada de estrutura em madeira tesoura - telhas perfil qualquer | m² | 0 | 12.27 | 12.27
04.02.090 |  | Retirada de estrutura em madeira pontaletada - telhas de barro | m² | 0 | 10.91 | 10.91
04.02.110 |  | Retirada de estrutura em madeira pontaletada - telhas perfil qualquer | m² | 0 | 8.18 | 8.18
04.02.140 |  | Retirada de estrutura metálica | kg | 1.47 | 0 | 1.47
04.03 | Retirada de telhamento e proteção
04.03.020 |  | Retirada de telhamento em barro | m² | 0 | 9.83 | 9.83
04.03.040 |  | Retirada de telhamento perfil e material qualquer, exceto barro | m² | 0 | 4.92 | 4.92
04.03.060 |  | Retirada de cumeeira ou espigão em barro | m | 0 | 3.69 | 3.69
04.03.080 |  | Retirada de cumeeira, espigão ou rufo perfil qualquer | m | 0 | 6.15 | 6.15
04.03.090 |  | Retirada de domo de acrílico, inclusive perfis metálicos de fixação | m² | 0 | 7.68 | 7.68
04.04 | Retirada de revestimento em pedra e blocos maciços
04.04.010 |  | Retirada de revestimento em pedra, granito ou mármore, em parede ou fachada | m² | 0 | 27.09 | 27.09
04.04.020 |  | Retirada de revestimento em pedra, granito ou mármore, em piso | m² | 0 | 16.48 | 16.48
04.04.030 |  | Retirada de soleira ou peitoril em pedra, granito ou mármore | m | 0 | 11.42 | 11.42
04.04.040 |  | Retirada de degrau em pedra, granito ou mármore | m | 0 | 12.68 | 12.68
04.04.060 |  | Retirada de rodapé em pedra, granito ou mármore | m | 0 | 10.14 | 10.14
04.05 | Retirada de revestimentos em madeira
04.05.010 |  | Retirada de revestimento em lambris de madeira | m² | 0 | 35.24 | 35.24
04.05.020 |  | Retirada de piso em tacos de madeira | m² | 0 | 7.6 | 7.6
04.05.040 |  | Retirada de soalho somente o tablado | m² | 0 | 9.54 | 9.54
04.05.060 |  | Retirada de soalho inclusive vigamento | m² | 0 | 16.35 | 16.35
04.05.080 |  | Retirada de degrau em madeira | m | 0 | 8.18 | 8.18
04.05.100 |  | Retirada de rodapé inclusive cordão em madeira | m | 0 | 1.85 | 1.85
04.06 | Retirada de revestimentos sintéticos e metálicos
04.06.010 |  | Retirada de revestimento em lambris metálicos | m² | 0 | 35.24 | 35.24
04.06.020 |  | Retirada de piso em material sintético assentado a cola | m² | 0 | 2.8 | 2.8
04.06.040 |  | Retirada de degrau em material sintético assentado a cola | m | 0 | 2.61 | 2.61
04.06.060 |  | Retirada de rodapé inclusive cordão em material sintético | m | 0 | 0.63 | 0.63
04.06.100 |  | Retirada de piso elevado telescópico metálico, inclusive estrutura de sustentação | m² | 0 | 30.54 | 30.54
04.07 | Retirada de forro, brises e fachadas
04.07.020 |  | Retirada de forro qualquer em placas ou tiras fixadas | m² | 0 | 7.63 | 7.63
04.07.040 |  | Retirada de forro qualquer em placas ou tiras apoiadas | m² | 0 | 4.1 | 4.1
04.07.060 |  | Retirada de sistema de fixação/tarugamento de forro | m² | 0 | 3.17 | 3.17
04.08 | Retirada de esquadria e elemento de madeira
04.08.020 |  | Retirada de folha de esquadria em madeira | un | 0 | 13.64 | 13.64
04.08.040 |  | Retirada de guarnição, moldura e peças lineares em madeira, fixadas | m | 0 | 1.05 | 1.05
04.08.060 |  | Retirada de batente com guarnição e peças lineares em madeira, chumbados | m | 0 | 8.41 | 8.41
04.08.080 |  | Retirada de elemento em madeira e sistema de fixação tipo quadro, lousa etc. | m² | 0 | 3.8 | 3.8
04.09 | Retirada de esquadria e elementos metálicos
04.09.020 |  | Retirada de esquadria metálica em geral | m² | 0 | 19.63 | 19.63
04.09.040 |  | Retirada de folha de esquadria metálica | un | 0 | 16.29 | 16.29
04.09.060 |  | Retirada de batente, corrimão ou peças lineares metálicas, chumbados | m | 0 | 6.73 | 6.73
04.09.080 |  | Retirada de batente, corrimão ou peças lineares metálicas, fixados | m | 0 | 4.61 | 4.61
04.09.100 |  | Retirada de guarda-corpo ou gradil em geral | m² | 0 | 19.63 | 19.63
04.09.120 |  | Retirada de escada de marinheiro com ou sem guarda-corpo | m | 0 | 22.43 | 22.43
04.09.140 |  | Retirada de poste ou sistema de sustentação para alambrado ou fechamento | un | 0 | 16.48 | 16.48
04.09.160 |  | Retirada de entelamento metálico em geral | m² | 0 | 2.68 | 2.68
04.10 | Retirada de ferragens e acessórios para esquadrias
04.10.020 |  | Retirada de fechadura ou fecho de embutir | un | 0 | 7.49 | 7.49
04.10.040 |  | Retirada de fechadura ou fecho de sobrepor | un | 0 | 2.99 | 2.99
04.10.060 |  | Retirada de dobradiça | un | 0 | 1.5 | 1.5
04.10.080 |  | Retirada de peça ou acessório complementar em geral de esquadria | un | 0 | 12.17 | 12.17
04.11 | Retirada de aparelhos, metais sanitários e registro
04.11.020 |  | Retirada de aparelho sanitário incluindo acessórios | un | 0 | 28.35 | 28.35
04.11.030 |  | Retirada de bancada incluindo pertences | m² | 0 | 39.26 | 39.26
04.11.040 |  | Retirada de complemento sanitário chumbado | un | 0 | 9.22 | 9.22
04.11.060 |  | Retirada de complemento sanitário fixado ou de sobrepor | un | 0 | 3.84 | 3.84
04.11.080 |  | Retirada de registro ou válvula embutidos | un | 0 | 36.03 | 36.03
04.11.100 |  | Retirada de registro ou válvula aparentes | un | 0 | 20.79 | 20.79
04.11.110 |  | Retirada de purificador/bebedouro | un | 0 | 20.79 | 20.79
04.11.120 |  | Retirada de torneira ou chuveiro | un | 0 | 4.92 | 4.92
04.11.140 |  | Retirada de sifão ou metais sanitários diversos | un | 0 | 7.56 | 7.56
04.11.160 |  | Retirada de caixa de descarga de sobrepor ou acoplada | un | 0 | 14.37 | 14.37
04.12 | Retirada de aparelhos elétricos e hidráulicos
04.12.020 |  | Retirada de conjunto motor-bomba | un | 0 | 57.34 | 57.34
04.12.040 |  | Retirada de motor de bomba de recalque | un | 0 | 44.59 | 44.59
04.13 | Retirada de impermeabilização e afins
04.13.020 |  | Retirada de isolamento térmico com material monolítico | m² | 0 | 3.8 | 3.8
04.13.060 |  | Retirada de isolamento térmico com material em panos | m² | 0 | 0.63 | 0.63
04.14 | Retirada de vidro
04.14.020 |  | Retirada de vidro ou espelho com raspagem da massa ou retirada de baguete | m² | 0 | 9.18 | 9.18
04.14.040 |  | Retirada de esquadria em vidro | m² | 0 | 28.04 | 28.04
04.17 | Retirada em instalação elétrica - letra A até B
04.17.020 |  | Remoção de aparelho de iluminação ou projetor fixo em teto, piso ou parede | un | 0 | 11.89 | 11.89
04.17.040 |  | Remoção de aparelho de iluminação ou projetor fixo em poste ou braço | un | 0 | 44.59 | 44.59
04.17.060 |  | Remoção de suporte tipo braquet | un | 0 | 14.87 | 14.87
04.17.080 |  | Remoção de barramento de cobre | m | 0 | 11.89 | 11.89
04.17.100 |  | Remoção de base de disjuntor tipo QUIK-LAG | un | 0 | 4.47 | 4.47
04.17.120 |  | Remoção de base de fusível tipo DIAZED | un | 0 | 4.47 | 4.47
04.17.140 |  | Remoção de base e haste de para-raios | un | 0 | 29.72 | 29.72
04.17.160 |  | Remoção de base ou chave para fusível NH tipo tripolar | un | 0 | 14.87 | 14.87
04.17.180 |  | Remoção de base ou chave para fusível NH tipo unipolar | un | 0 | 13.37 | 13.37
04.17.200 |  | Remoção de braçadeira para passagem de cordoalha | un | 0 | 11.89 | 11.89
04.17.220 |  | Remoção de bucha de passagem interna ou externa | un | 0 | 11.89 | 11.89
04.17.240 |  | Remoção de bucha de passagem para neutro | un | 0 | 8.92 | 8.92
04.18 | Retirada em instalação elétrica - letra C
04.18.020 |  | Remoção de cabeçote em rede de telefonia | un | 0 | 7.43 | 7.43
04.18.040 |  | Remoção de cabo de aço e esticadores de para-raios | m | 0 | 10.4 | 10.4
04.18.060 |  | Remoção de caixa de entrada de energia padrão medição indireta completa | un | 0 | 148.6 | 148.6
04.18.070 |  | Remoção de caixa de entrada de energia padrão residencial completa | un | 0 | 118.88 | 118.88
04.18.080 |  | Remoção de caixa de entrada telefônica completa | un | 0 | 59.44 | 59.44
04.18.090 |  | Remoção de caixa de medição padrão completa | un | 0 | 33.3 | 33.3
04.18.120 |  | Remoção de caixa estampada | un | 0 | 4.36 | 4.36
04.18.130 |  | Remoção de caixa para fusível ou tomada instalada em perfilado | un | 0 | 5.23 | 5.23
04.18.140 |  | Remoção de caixa para transformador de corrente | un | 0 | 33.3 | 33.3
04.18.180 |  | Remoção de cantoneira metálica | m | 0 | 7.43 | 7.43
04.18.200 |  | Remoção de captor de para-raios tipo Franklin | un | 0 | 14.87 | 14.87
04.18.220 |  | Remoção de chapa de ferro para bucha de passagem | un | 0 | 11.89 | 11.89
04.18.240 |  | Remoção de chave automática da boia | un | 0 | 17.83 | 17.83
04.18.250 |  | Remoção de chave base de mármore ou ardósia | un | 0 | 14.87 | 14.87
04.18.260 |  | Remoção de chave de ação rápida comando frontal montado em painel | un | 0 | 29.72 | 29.72
04.18.270 |  | Remoção de chave fusível indicadora tipo Matheus | un | 0 | 44.59 | 44.59
04.18.280 |  | Remoção de chave seccionadora tripolar seca mecanismo de manobra frontal | un | 0 | 84.02 | 84.02
04.18.290 |  | Remoção de chave tipo Pacco rotativo | un | 0 | 22.3 | 22.3
04.18.320 |  | Remoção de cinta de fixação de eletroduto ou sela para cruzeta em poste | un | 0 | 6.15 | 6.15
04.18.340 |  | Remoção de condulete | un | 0 | 11.79 | 11.79
04.18.360 |  | Remoção de condutor aparente diâmetro externo acima de 6,5 mm | m | 0 | 3.57 | 3.57
04.18.370 |  | Remoção de condutor aparente diâmetro externo até 6,5 mm | m | 0 | 1.77 | 1.77
04.18.380 |  | Remoção de condutor embutido diâmetro externo acima de 6,5 mm | m | 0 | 2.98 | 2.98
04.18.390 |  | Remoção de condutor embutido diâmetro externo até 6,5 mm | m | 0 | 1.48 | 1.48
04.18.400 |  | Remoção de condutor especial | m | 0 | 21.01 | 21.01
04.18.410 |  | Remoção de cordoalha ou cabo de cobre nu | m | 0 | 5.95 | 5.95
04.18.420 |  | Remoção de contator magnético para comando de bomba | un | 0 | 29.72 | 29.72
04.18.440 |  | Remoção de corrente para pendentes | un | 0 | 5.95 | 5.95
04.18.460 |  | Remoção de cruzeta de ferro para fixação de projetores | un | 0 | 44.59 | 44.59
04.18.470 |  | Remoção de cruzeta de madeira | un | 0 | 63.02 | 63.02
04.19 | Retirada em instalação elétrica - letra D até I
04.19.020 |  | Remoção de disjuntor de volume normal ou reduzido | un | 0 | 124.64 | 124.64
04.19.030 |  | Remoção de disjuntor a seco aberto tripolar, 600 V de 800 A | un | 0 | 29.72 | 29.72
04.19.060 |  | Remoção de disjuntor termomagnético | un | 0 | 7.43 | 7.43
04.19.080 |  | Remoção de fundo de quadro de distribuição ou caixa de passagem | m² | 0 | 29.72 | 29.72
04.19.100 |  | Remoção de gancho de sustentação de luminária em perfilado | un | 0 | 5.95 | 5.95
04.19.120 |  | Remoção de interruptores, tomadas, botão de campainha ou cigarra | un | 0 | 11.89 | 11.89
04.19.140 |  | Remoção de isolador tipo castanha e gancho de sustentação | un | 0 | 2.98 | 2.98
04.19.160 |  | Remoção de isolador tipo disco completo e gancho de suspensão | un | 0 | 4.47 | 4.47
04.19.180 |  | Remoção de isolador tipo pino, inclusive o pino | un | 0 | 7.43 | 7.43
04.20 | Retirada em instalação elétrica - letra J até N
04.20.020 |  | Remoção de janela de ventilação, iluminação ou ventilação e iluminação padrão | un | 0 | 21.01 | 21.01
04.20.040 |  | Remoção de lâmpada | un | 0 | 2.46 | 2.46
04.20.060 |  | Remoção de luz de obstáculo | un | 0 | 29.72 | 29.72
04.20.080 |  | Remoção de manopla de comando de disjuntor | un | 0 | 14.87 | 14.87
04.20.100 |  | Remoção de mão francesa | un | 0 | 12.29 | 12.29
04.20.120 |  | Remoção de terminal modular (mufla) tripolar ou unipolar | un | 0 | 42.01 | 42.01
04.21 | Retirada em instalação elétrica - letra O até S
04.21.020 |  | Remoção de óleo de disjuntor ou transformador | l | 0 | 0.49 | 0.49
04.21.040 |  | Remoção de pára-raios tipo cristal-valve em cabine primária | un | 0 | 44.59 | 44.59
04.21.050 |  | Remoção de pára-raios tipo cristal-valve em poste singelo ou estaleiro | un | 0 | 59.44 | 59.44
04.21.060 |  | Remoção de perfilado | m | 0 | 11.89 | 11.89
04.21.100 |  | Remoção de porta de quadro ou painel | m² | 0 | 29.72 | 29.72
04.21.130 |  | Remoção de poste de concreto | un | 64.77 | 84.02 | 148.79
04.21.140 |  | Remoção de poste metálico | un | 64.77 | 84.02 | 148.79
04.21.150 |  | Remoção de poste de madeira | un | 0 | 93.97 | 93.97
04.21.160 |  | Remoção de quadro de distribuição, chamada ou caixa de passagem | m² | 0 | 59.44 | 59.44
04.21.200 |  | Remoção de reator para lâmpada | un | 0 | 10.51 | 10.51
04.21.210 |  | Remoção de reator para lâmpada fixo em poste | un | 0 | 59.44 | 59.44
04.21.240 |  | Remoção de relé | un | 0 | 13.94 | 13.94
04.21.260 |  | Remoção de roldana | un | 0 | 2.46 | 2.46
04.21.280 |  | Remoção de soquete | un | 0 | 2.46 | 2.46
04.21.300 |  | Remoção de suporte de transformador em poste singelo ou estaleiro | un | 0 | 19.66 | 19.66
04.22 | Retirada em instalação elétrica - letra T até o final
04.22.020 |  | Remoção de terminal ou conector para cabos | un | 0 | 3.07 | 3.07
04.22.040 |  | Remoção de transformador de potência em cabine primária | un | 0 | 208.66 | 208.66
04.22.050 |  | Remoção de transformador de potencial completo (pequeno) | un | 0 | 19.32 | 19.32
04.22.060 |  | Remoção de transformador de potência trifásico até 225 kVA, a óleo, em poste singelo | un | 129.54 | 237.76 | 367.3
04.22.100 |  | Remoção de tubulação elétrica aparente com diâmetro externo acima de 50 mm | m | 0 | 14.87 | 14.87
04.22.110 |  | Remoção de tubulação elétrica aparente com diâmetro externo até 50 mm | m | 0 | 7.43 | 7.43
04.22.120 |  | Remoção de tubulação elétrica embutida com diâmetro externo acima de 50 mm | m | 0 | 29.72 | 29.72
04.22.130 |  | Remoção de tubulação elétrica embutida com diâmetro externo até 50 mm | m | 0 | 14.87 | 14.87
04.22.200 |  | Remoção de vergalhão | m | 0 | 5.95 | 5.95
04.30 | Retirada em instalação hidráulica
04.30.020 |  | Remoção de calha ou rufo | m | 0 | 2.92 | 2.92
04.30.040 |  | Remoção de condutor aparente | m | 0 | 1.91 | 1.91
04.30.060 |  | Remoção de tubulação hidráulica em geral, incluindo conexões, caixas e ralos | m | 0 | 5.08 | 5.08
04.30.080 |  | Remoção de hidrante de parede completo | un | 0 | 56.7 | 56.7
04.30.100 |  | Remoção de reservatório em fibrocimento até 1000 litros | un | 0 | 93.57 | 93.57
04.31 | Retirada em instalação de combate a incêndio
04.31.010 |  | Retirada de bico de sprinkler | un | 0 | 8.7 | 8.7
04.35 | Retirada de sistema e equipamento de conforto mecânico
04.35.050 |  | Retirada de aparelho de ar condicionado portátil | un | 0 | 13.79 | 13.79
04.40 | Retiradas diversas de peças pré-moldadas
04.40.010 |  | Retirada manual de guia pré-moldada, inclusive limpeza, carregamento, transporte até 1,0 quilômetro e descarregamento | m | 0.44 | 5.08 | 5.52
04.40.020 |  | Retirada de soleira ou peitoril em geral | m | 0 | 2.54 | 2.54
04.40.030 |  | Retirada manual de guia pré-moldada, inclusive limpeza e empilhamento | m | 0 | 5.08 | 5.08
04.40.050 |  | Retirada manual de paralelepípedo ou lajota de concreto, inclusive limpeza, carregamento, transporte até 1,0 quilômetro e descarregamento | m² | 3.51 | 7.6 | 11.11
04.40.070 |  | Retirada manual de paralelepípedo ou lajota de concreto, inclusive limpeza e empilhamento | m² | 0 | 7.6 | 7.6
05 | TRANSPORTE E MOVIMENTAÇÃO, DENTRO E FORA DA OBRA
05.04 | Transporte de material solto
05.04.060 |  | Transporte manual horizontal e/ou vertical de entulho até o local de despejo - ensacado | m³ | 12.42 | 68.48 | 80.9
05.07 | Transporte comercial, carreteiro e aluguel
05.07.040 |  | Remoção de entulho separado de obra com caçamba metálica - terra, alvenaria, concreto, argamassa, madeira, papel, plástico ou metal | m³ | 75 | 7.6 | 82.6
05.07.050 |  | Remoção de entulho de obra com caçamba metálica - material volumoso misturado por alvenaria, terra, madeira, papel, plástico e metal | m³ | 76.93 | 7.6 | 84.53
05.07.060 |  | Remoção de entulho de obra com caçamba metálica - material rejeitado e misturado por vegetação, isopor, manta asfáltica e lã de vidro | m³ | 93.75 | 7.6 | 101.35
05.07.070 |  | Remoção de entulho de obra com caçamba metálica - gesso e/ou dry wall | m³ | 93.75 | 7.6 | 101.35
05.08 | Transporte mecanizado de material solto
05.08.060 |  | Transporte de entulho, para distâncias superiores ao 3° km até o 5° km | m³ | 10.55 | 0 | 10.55
05.08.080 |  | Transporte de entulho, para distâncias superiores ao 5° km até o 10° km | m³ | 19.77 | 0 | 19.77
05.08.100 |  | Transporte de entulho, para distâncias superiores ao 10° km até o 15° km | m³ | 24.55 | 0 | 24.55
05.08.120 |  | Transporte de entulho, para distâncias superiores ao 15° km até o 20° km | m³ | 27.92 | 0 | 27.92
05.08.140 |  | Transporte de entulho, para distâncias superiores ao 20° km | m³xkm | 1.4 | 0 | 1.4
05.08.220 |  | Carregamento mecanizado de entulho fragmentado, com caminhão à disposição dentro da obra, até o raio de 1,0 km | m³ | 8.37 | 0 | 8.37
05.09 | Taxas de recolhimento
05.09.001 |  | Taxa de destinação de residuo sólido em aterro, tipo gesso | t | 66.21 | 0 | 66.21
05.09.002 |  | Taxa de destinação de residuo sólido em aterro, tipo vidro | t | 44.23 | 0 | 44.23
05.09.003 |  | Taxa de destinação de residuo sólido em aterro, tipo madeira | t | 81.36 | 0 | 81.36
05.09.004 |  | Taxa de destinação de residuo sólido em aterro, tipo papel | t | 23.33 | 0 | 23.33
05.09.005 |  | Taxa de destinação de residuo sólido em aterro, tipo plástico | t | 16.67 | 0 | 16.67
05.09.006 |  | Taxa de destinação de residuo sólido em aterro, tipo inerte | t | 33.53 | 0 | 33.53
05.09.007 |  | Taxa de destinação de resíduo sólido em aterro, tipo solo/terra | m³ | 31 | 0 | 31
05.10 | Transporte mecanizado de solo
05.10.010 |  | Carregamento mecanizado de solo de 1ª e 2ª categoria | m³ | 2.55 | 0 | 2.55
05.10.020 |  | Transporte de solo de 1ª e 2ª categoria por caminhão até o 2° km | m³ | 4.22 | 0 | 4.22
05.10.021 |  | Transporte de solo de 1ª e 2ª categoria por caminhão para distâncias superiores ao 2° km até o 3° km | m³ | 6.31 | 0 | 6.31
05.10.022 |  | Transporte de solo de 1ª e 2ª categoria por caminhão para distâncias superiores ao 3° km até o 5° km | m³ | 6.97 | 0 | 6.97
05.10.023 |  | Transporte de solo de 1ª e 2ª categoria por caminhão para distâncias superiores ao 5° km até o 10° km | m³ | 9.32 | 0 | 9.32
05.10.024 |  | Transporte de solo de 1ª e 2ª categoria por caminhão para distâncias superiores ao 10° km até o 15° km | m³ | 13.96 | 0 | 13.96
05.10.025 |  | Transporte de solo de 1ª e 2ª categoria por caminhão para distâncias superiores ao 15° km até o 20° km | m³ | 18.59 | 0 | 18.59
05.10.026 |  | Transporte de solo de 1ª e 2ª categoria por caminhão para distâncias superiores ao 20° km | m³xkm | 0.9 | 0 | 0.9
05.10.030 |  | Transporte de solo brejoso por caminhão até o 2° km | m³ | 7.27 | 0 | 7.27
05.10.031 |  | Transporte de solo brejoso por caminhão para distâncias superiores ao 2° km até o 3° km | m³ | 10.02 | 0 | 10.02
05.10.032 |  | Transporte de solo brejoso por caminhão para distâncias superiores ao 3° km até o 5° km | m³ | 10.46 | 0 | 10.46
05.10.033 |  | Transporte de solo brejoso por caminhão para distâncias superiores ao 5° km até o 10° km | m³ | 13.37 | 0 | 13.37
05.10.034 |  | Transporte de solo brejoso por caminhão para distâncias superiores ao 10° km até o 15° km | m³ | 20.04 | 0 | 20.04
05.10.035 |  | Transporte de solo brejoso por caminhão para distâncias superiores ao 15° km até o 20° km | m³ | 26.72 | 0 | 26.72
05.10.036 |  | Transporte de solo brejoso por caminhão para distâncias superiores ao 20° km | m³xkm | 1.3 | 0 | 1.3
06 | SERVIÇO EM SOLO E ROCHA, MANUAL
06.01 | Escavação manual em campo aberto de solo, exceto rocha
06.01.020 |  | Escavação manual em solo de 1ª e 2ª categoria em campo aberto | m³ | 0 | 31.7 | 31.7
06.01.040 |  | Escavação manual em solo brejoso em campo aberto | m³ | 0 | 39.56 | 39.56
06.02 | Escavação manual em valas e buracos de solo, exceto rocha
06.02.020 |  | Escavação manual em solo de 1ª e 2ª categoria em vala ou cava até 1,50 m | m³ | 0 | 38.04 | 38.04
06.02.040 |  | Escavação manual em solo de 1ª e 2ª categoria em vala ou cava além de 1,50 m | m³ | 0 | 49.2 | 49.2
06.11 | Reaterro manual sem fornecimento de material
06.11.020 |  | Reaterro manual para simples regularização sem compactação | m³ | 0 | 5.45 | 5.45
06.11.040 |  | Reaterro manual apiloado sem controle de compactação | m³ | 0 | 11.83 | 11.83
06.11.060 |  | Reaterro manual com adição de 2% de cimento | m³ | 10.22 | 42.61 | 52.83
06.12 | Aterro manual sem fornecimento de material
06.12.020 |  | Aterro manual apiloado de área interna com maço de 30 kg | m³ | 0 | 39.16 | 39.16
06.14 | Carga / carregamento e descarga manual
06.14.020 |  | Carga manual de solo | m³ | 0 | 7.6 | 7.6
07 | SERVIÇO EM SOLO E ROCHA, MECANIZADO
07.01 | Escavação ou corte mecanizados em campo aberto de solo, exceto rocha
07.01.010 |  | Escavação e carga mecanizada para exploração de solo em jazida | m³ | 7.4 | 0.18 | 7.58
07.01.020 |  | Escavação e carga mecanizada em solo de 1ª categoria, em campo aberto | m³ | 7.61 | 0.18 | 7.79
07.01.060 |  | Escavação e carga mecanizada em solo de 2ª categoria, em campo aberto | m³ | 12.9 | 0.59 | 13.49
07.01.120 |  | Carga e remoção de terra até a distância média de 1,0 km | m³ | 7.29 | 0 | 7.29
07.02 | Escavação mecanizada de valas e buracos em solo, exceto rocha
07.02.020 |  | Escavação mecanizada de valas ou cavas com profundidade de até 2,00 m | m³ | 5.35 | 0.81 | 6.16
07.02.040 |  | Escavação mecanizada de valas ou cavas com profundidade de até 3,00 m | m³ | 6.03 | 0.92 | 6.95
07.02.060 |  | Escavação mecanizada de valas ou cavas com profundidade de até 4,00 m | m³ | 9.78 | 0.53 | 10.31
07.02.080 |  | Escavação mecanizada de valas ou cavas com profundidade acima de 4,00 m, com escavadeira hidráulica | m³ | 10.47 | 0.51 | 10.98
07.05 | Escavação mecanizada em solo brejoso ou turfa
07.05.010 |  | Escavação e carga mecanizada em solo brejoso ou turfa | m³ | 21.37 | 1.18 | 22.55
07.05.020 |  | Escavação e carga mecanizada em solo vegetal superficial | m³ | 18.16 | 0.95 | 19.11
07.06 | Escavação ou carga mecanizada em campo aberto
07.06.010 |  | Escavação e carga mecanizada em campo aberto, com rompedor hidráulico, em rocha | m³ | 233.34 | 0 | 233.34
07.10 | Apiloamento e nivelamento mecanizado de solo
07.10.020 |  | Espalhamento de solo em bota-fora com compactação sem controle | m³ | 2.78 | 0.08 | 2.86
07.11 | Reaterro mecanizado sem fornecimento de material
07.11.020 |  | Reaterro compactado mecanizado de vala ou cava com compactador | m³ | 2.49 | 1.77 | 4.26
07.11.040 |  | Reaterro compactado mecanizado de vala ou cava com rolo, mínimo de 95% PN | m³ | 10.3 | 1.63 | 11.93
07.12 | Aterro mecanizado sem fornecimento de material
07.12.010 |  | Compactação de aterro mecanizado mínimo de 95% PN, sem fornecimento de solo em áreas fechadas | m³ | 8.7 | 0.27 | 8.97
07.12.020 |  | Compactação de aterro mecanizado mínimo de 95% PN, sem fornecimento de solo em campo aberto | m³ | 6.19 | 0.19 | 6.38
07.12.030 |  | Compactação de aterro mecanizado a 100% PN, sem fornecimento de solo em campo aberto | m³ | 6.28 | 0.08 | 6.36
07.12.040 |  | Aterro mecanizado por compensação, solo de 1ª categoria em campo aberto, sem compactação do aterro | m³ | 9.71 | 0.25 | 9.96
08 | ESCORAMENTO, CONTENÇÃO E DRENAGEM
08.01 | Escoramento
08.01.020 |  | Escoramento de solo contínuo | m² | 15.8 | 36.26 | 52.06
08.01.040 |  | Escoramento de solo descontínuo | m² | 8.78 | 21.81 | 30.59
08.01.060 |  | Escoramento de solo pontaletado | m² | 5.87 | 5.26 | 11.13
08.01.080 |  | Escoramento de solo especial | m² | 19.93 | 43.02 | 62.95
08.01.100 |  | Escoramento com estacas pranchas metálicas - profundidade até 4,00 m | m² | 118.02 | 0 | 118.02
08.01.110 |  | Escoramento com estacas pranchas metálicas - profundidade até 6,00 m | m² | 130.44 | 0 | 130.44
08.01.120 |  | Escoramento com estacas pranchas metálicas - profundidade até 8,00 m | m² | 145.34 | 0 | 145.34
08.02 | Cimbramento
08.02.020 |  | Cimbramento em madeira com estroncas de eucalipto | m³ | 10.75 | 19.78 | 30.53
08.02.040 |  | Cimbramento em perfil metálico para obras de arte | kg | 2.86 | 1.4 | 4.26
08.02.050 |  | Cimbramento tubular metálico | m³xmês | 3.09 | 1.26 | 4.35
08.02.060 |  | Montagem e desmontagem de cimbramento tubular metálico | m³ | 0 | 9.62 | 9.62
08.03 | Descimbramento
08.03.020 |  | Descimbramento em madeira | m³ | 0 | 5.45 | 5.45
08.05 | Mantas, filtros e drenos
08.05.010 |  | Geomembrana em polietileno de alta densidade PEAD de 1,0 mm | m² | 17.81 | 0.47 | 18.28
08.05.100 |  | Dreno com pedra britada | m³ | 72.57 | 14.02 | 86.59
08.05.110 |  | Dreno com areia grossa | m³ | 78.6 | 8.41 | 87.01
08.05.180 |  | Manta geotêxtil com resistência à tração longitudinal de 10kN/m e transversal de 9kN/m | m² | 2.99 | 8.41 | 11.4
08.05.190 |  | Manta geotêxtil com resistência à tração longitudinal de 16kN/m e transversal de 14kN/m | m² | 4.66 | 8.41 | 13.07
08.05.220 |  | Manta geotêxtil com resistência à tração longitudinal de 31kN/m e transversal de 27kN/m | m² | 9.34 | 8.41 | 17.75
08.06 | Barbacãs
08.06.020 |  | Barbacã em tubo de PVC com diâmetro 25 mm | m | 3.5 | 9.81 | 13.31
08.06.040 |  | Barbacã em tubo de PVC com diâmetro 50 mm | m | 6.96 | 9.81 | 16.77
08.06.060 |  | Barbacã em tubo de PVC com diâmetro 75 mm | m | 9.35 | 11.22 | 20.57
08.06.080 |  | Barbacã em tubo de PVC com diâmetro 100 mm | m | 9.52 | 14.02 | 23.54
08.07 | Esgotamento
08.07.050 |  | Taxa de mobilização e desmobilização de equipamentos para execução de rebaixamento de lençol freático | tx | 5531.2 | 0 | 5531.2
08.07.060 |  | Locação de conjunto de bombeamento a vácuo para rebaixamento de lençol freático, com até 50 ponteiras e potência até 15 HP, mínimo 30 dias | cjxdia | 520.83 | 0 | 520.83
08.07.070 |  | Ponteiras filtrantes, profundidade até 5,0 m | un | 299.65 | 0 | 299.65
08.07.090 |  | Esgotamento de águas superficiais com bomba de superfície ou submersa | HPxh | 2.33 | 2.54 | 4.87
08.10 | Contenção
08.10.040 |  | Enrocamento com pedra arrumada | m³ | 82.48 | 84.12 | 166.6
08.10.060 |  | Enrocamento com pedra assentada | m³ | 155.13 | 162.88 | 318.01
08.10.108 |  | Gabião tipo caixa em tela metálica, altura de 0,5m, com revestimento liga zinco/alumínio, malha hexagonal 8/10 cm, fio diâmetro 2,7mm, independente do formato ou utilização | m³ | 417.69 | 75.27 | 492.96
08.10.109 |  | Gabião tipo caixa em tela metálica, altura de 1,0m, com revestimento liga zinco/alumínio, malha hexagonal 8/10 cm, fio diâmetro 2,7mm, independente do formato ou utilização | m³ | 328.72 | 92.44 | 421.16
09 | FORMA
09.01 | Forma em tábua
09.01.020 |  | Forma em madeira comum para fundação | m² | 19.22 | 35.44 | 54.66
09.01.030 |  | Forma em madeira comum para estrutura | m² | 73.96 | 40.9 | 114.86
09.01.040 |  | Forma em madeira comum para caixão perdido | m² | 28.4 | 32.71 | 61.11
09.02 | Forma em madeira compensada
09.02.020 |  | Forma plana em compensado para estrutura convencional | m² | 53.32 | 38.17 | 91.49
09.02.040 |  | Forma plana em compensado para estrutura aparente | m² | 56.16 | 38.17 | 94.33
09.02.060 |  | Forma curva em compensado para estrutura aparente | m² | 48.11 | 68.16 | 116.27
09.02.080 |  | Forma plana em compensado para obra de arte, sem cimbramento | m² | 34.61 | 36.8 | 71.41
09.02.100 |  | Forma em compensado para encamisamento de tubulão | m² | 18.78 | 29.99 | 48.77
09.02.120 |  | Forma ripada de 5 cm, na vertical | m² | 53.12 | 59.66 | 112.78
09.02.130 |  | Forma plana em compensado para estrutura convencional com cimbramento tubular metálico | m² | 43.47 | 23.58 | 67.05
09.02.140 |  | Forma plana em compensado para estrutura aparente com cimbramento tubular metálico | m² | 43.47 | 41.97 | 85.44
09.02.150 |  | Forma curva em compensado para estrutura convencional com cimbramento tubular metálico | m² | 28.44 | 71.96 | 100.4
09.04 | Forma em papelão
09.04.010 |  | Forma em tubo de papelão com diâmetro de 20 cm | m | 53.82 | 6.47 | 60.29
09.04.020 |  | Forma em tubo de papelão com diâmetro de 25 cm | m | 66.1 | 6.47 | 72.57
09.04.030 |  | Forma em tubo de papelão com diâmetro de 30 cm | m | 82.29 | 6.47 | 88.76
09.04.040 |  | Forma em tubo de papelão com diâmetro de 35 cm | m | 97.79 | 6.47 | 104.26
09.04.050 |  | Forma em tubo de papelão com diâmetro de 40 cm | m | 114.22 | 6.47 | 120.69
09.04.060 |  | Forma em tubo de papelão com diâmetro de 45 cm | m | 126.85 | 6.47 | 133.32
09.04.070 |  | Forma em tubo de papelão com diâmetro de 50 cm | m | 139.77 | 6.47 | 146.24
09.07 | Forma em polipropileno
09.07.060 |  | Forma em polipropileno (cubeta) e acessórios para laje nervurada com dimensões variáveis - locação | m³ | 252.86 | 47.98 | 300.84
10 | ARMADURA E CORDOALHA ESTRUTURAL
10.01 | Armadura em barra
10.01.020 |  | Armadura em barra de aço CA-25 fyk = 250 MPa | kg | 3.98 | 1.59 | 5.57
10.01.040 |  | Armadura em barra de aço CA-50 (A ou B) fyk= 500 MPa | kg | 3.61 | 1.59 | 5.2
10.01.060 |  | Armadura em barra de aço CA-60 (A ou B) fyk= 600 MPa | kg | 3.86 | 1.59 | 5.45
10.02 | Armadura em tela
10.02.020 |  | Armadura em tela soldada de aço | kg | 5.02 | 0.8 | 5.82
11 | CONCRETO, MASSA E LASTRO
11.01 | Concreto usinado com controle fck - fornecimento do material
11.01.100 |  | Concreto usinado, fck = 20,0 MPa | m³ | 262.87 | 0 | 262.87
11.01.130 |  | Concreto usinado, fck = 25,0 MPa | m³ | 271.64 | 0 | 271.64
11.01.160 |  | Concreto usinado, fck = 30,0 MPa | m³ | 280.06 | 0 | 280.06
11.01.170 |  | Concreto usinado, fck = 35,0 MPa | m³ | 293.9 | 0 | 293.9
11.01.190 |  | Concreto usinado, fck = 40,0 MPa | m³ | 309.08 | 0 | 309.08
11.01.260 |  | Concreto usinado, fck = 20,0 MPa - para bombeamento | m³ | 295.84 | 0 | 295.84
11.01.290 |  | Concreto usinado, fck = 25,0 MPa - para bombeamento | m³ | 305 | 0 | 305
11.01.320 |  | Concreto usinado, fck = 30,0 MPa - para bombeamento | m³ | 312.76 | 0 | 312.76
11.01.321 |  | Concreto usinado, fck = 35,0 MPa - para bombeamento | m³ | 330.32 | 0 | 330.32
11.01.350 |  | Concreto usinado, fck = 40,0 MPa - para bombeamento | m³ | 348.23 | 0 | 348.23
11.01.510 |  | Concreto usinado, fck = 20,0 MPa - para bombeamento em estaca hélice contínua | m³ | 312.39 | 0 | 312.39
11.01.630 |  | Concreto usinado, fck = 25,0 MPa - para perfil extrudado | m³ | 312.56 | 0 | 312.56
11.02 | Concreto usinado não estrutural - fornecimento do material
11.02.020 |  | Concreto usinado não estrutural mínimo 150 kg cimento / m³ | m³ | 260.04 | 0 | 260.04
11.02.040 |  | Concreto usinado não estrutural mínimo 200 kg cimento / m³ | m³ | 270.49 | 0 | 270.49
11.02.060 |  | Concreto usinado não estrutural mínimo 300 kg cimento / m³ | m³ | 298.96 | 0 | 298.96
11.03 | Concreto executado no local com controle fck - fornecimento do material
11.03.090 |  | Concreto preparado no local, fck = 20,0 MPa | m³ | 212.98 | 76.08 | 289.06
11.03.140 |  | Concreto preparado no local, fck = 30,0 MPa | m³ | 243.71 | 76.08 | 319.79
11.04 | Concreto não estrutural executado no local - fornecimento do material
11.04.020 |  | Concreto não estrutural executado no local, mínimo 150 kg cimento / m³ | m³ | 170.84 | 31.7 | 202.54
11.04.040 |  | Concreto não estrutural executado no local, mínimo 200 kg cimento / m³ | m³ | 188.84 | 31.7 | 220.54
11.04.060 |  | Concreto não estrutural executado no local, mínimo 300 kg cimento / m³ | m³ | 226.64 | 31.7 | 258.34
11.05 | Concreto e argamassa especial
11.05.010 |  | Argamassa em solo e cimento a 5% em peso | m³ | 44.98 | 31.7 | 76.68
11.05.030 |  | Argamassa graute expansiva autonivelante de alta resistência | m³ | 3577.18 | 35.54 | 3612.72
11.05.040 |  | Argamassa graute | m³ | 195.48 | 35.54 | 231.02
11.05.060 |  | Concreto ciclópico - fornecimento e aplicação (com 30% de pedra rachão), concreto fck 15,0 Mpa | m³ | 196.64 | 233.6 | 430.24
11.05.120 |  | Execução de concreto projetado - consumo de cimento 350 kg/m³ | m³ | 1170.89 | 427.2 | 1598.09
11.16 | Lançamento e aplicação
11.16.020 |  | Lançamento, espalhamento e adensamento de concreto ou massa em lastro e/ou enchimento | m³ | 0 | 53.4 | 53.4
11.16.040 |  | Lançamento e adensamento de concreto ou massa em fundação | m³ | 0 | 106.8 | 106.8
11.16.060 |  | Lançamento e adensamento de concreto ou massa em estrutura | m³ | 0 | 73.76 | 73.76
11.16.080 |  | Lançamento e adensamento de concreto ou massa por bombeamento | m³ | 30.47 | 81.44 | 111.91
11.16.220 |  | Nivelamento de piso em concreto com acabadora de superfície | m² | 14.41 | 0 | 14.41
11.18 | Lastros e enchimentos
11.18.020 |  | Lastro de areia | m³ | 88.04 | 44.38 | 132.42
11.18.040 |  | Lastro de pedra britada | m³ | 87.08 | 19.02 | 106.1
11.18.060 |  | Lona plástica | m² | 1.59 | 0.38 | 1.97
11.18.070 |  | Enchimento de laje com concreto celular com densidade de 1.200 kg/m³ | m³ | 314.46 | 32.46 | 346.92
11.18.080 |  | Enchimento de laje com tijolos cerâmicos furados | m³ | 152.25 | 25.36 | 177.61
11.18.110 |  | Enchimento de nichos em geral, com material proveniente de entulho | m³ | 0 | 25.36 | 25.36
11.18.140 |  | Lastro e/ou fundação em rachão mecanizado | m³ | 103.94 | 12.68 | 116.62
11.18.150 |  | Lastro e/ou fundação em rachão manual | m³ | 88.48 | 38.04 | 126.52
11.18.160 |  | Enchimento de nichos em geral, com areia | m³ | 88.04 | 59.74 | 147.78
11.18.180 |  | Colchão de areia | m³ | 96.61 | 0.12 | 96.73
11.18.190 |  | Enchimento de nichos com poliestireno expandido do tipo P-1 | m³ | 175.5 | 10.14 | 185.64
11.20 | Reparos, conservações e complementos - GRUPO 11
11.20.030 |  | Cura química de concreto à base de película emulsionada | m² | 0.89 | 3.17 | 4.06
11.20.050 |  | Corte de junta de dilatação, com serra de disco diamantado para pisos | m | 10.93 | 0 | 10.93
11.20.090 |  | Selante endurecedor de concreto antipó | m² | 2.15 | 3.17 | 5.32
11.20.120 |  | Reparo superficial com argamassa polimérica (tixotrópica), bicomponente | m³ | 5967.16 | 1097.68 | 7064.84
11.20.130 |  | Tratamento de fissuras estáveis (não ativas) em elementos de concreto | m | 85.73 | 84.12 | 169.85
12 | FUNDAÇÃO PROFUNDA
12.01 | Broca
12.01.020 |  | Broca em concreto armado diâmetro de 20 cm - completa | m | 11.1 | 29.59 | 40.69
12.01.040 |  | Broca em concreto armado diâmetro de 25 cm - completa | m | 15.56 | 31.68 | 47.24
12.01.060 |  | Broca em concreto armado diâmetro de 30 cm - completa | m | 22.04 | 34.51 | 56.55
12.04 | Estaca pré-moldada de concreto
12.04.010 |  | Taxa de mobilização e desmobilização de equipamentos para execução de estaca pré-moldada | tx | 9218.88 | 0 | 9218.88
12.04.020 |  | Estaca pré-moldada de concreto até 20 t | m | 69.93 | 1.26 | 71.19
12.04.030 |  | Estaca pré-moldada de concreto até 30 t | m | 75.9 | 1.26 | 77.16
12.04.040 |  | Estaca pré-moldada de concreto até 40 t | m | 90.46 | 1.26 | 91.72
12.04.050 |  | Estaca pré-moldada de concreto até 50 t | m | 126.65 | 1.26 | 127.91
12.04.060 |  | Estaca pré-moldada de concreto até 60 t | m | 146.3 | 1.26 | 147.56
12.04.070 |  | Estaca pré-moldada de concreto até 70 t | m | 169.8 | 1.26 | 171.06
12.05 | Estaca escavada mecanicamente
12.05.010 |  | Taxa de mobilização e desmobilização de equipamentos para execução de estaca escavada | tx | 1548.33 | 0 | 1548.33
12.05.020 |  | Estaca escavada mecanicamente, diâmetro de 25 cm até 20 t | m | 24.8 | 9.36 | 34.16
12.05.030 |  | Estaca escavada mecanicamente, diâmetro de 30 cm até 30 t | m | 32.19 | 13.52 | 45.71
12.05.040 |  | Estaca escavada mecanicamente, diâmetro de 35 cm até 40 t | m | 41.8 | 18.5 | 60.3
12.05.150 |  | Estaca escavada mecanicamente, diâmetro de 40 cm até 50 t | m | 54.02 | 24.5 | 78.52
12.06 | Estaca tipo STRAUSS
12.06.010 |  | Taxa de mobilização e desmobilização de equipamentos para execução de estaca tipo Strauss | tx | 1648.35 | 0 | 1648.35
12.06.020 |  | Estaca tipo Strauss, diâmetro de 25 cm até 20 t | m | 43.26 | 7.88 | 51.14
12.06.030 |  | Estaca tipo Strauss, diâmetro de 32 cm até 30 t | m | 53.48 | 11.37 | 64.85
12.06.040 |  | Estaca tipo Strauss, diâmetro de 38 cm até 40 t | m | 69.11 | 15.51 | 84.62
12.06.080 |  | Estaca tipo Strauss, diâmetro de 45 cm até 60 t | m | 107.34 | 20.21 | 127.55
12.07 | Estaca tipo RAIZ
12.07.010 |  | Taxa de mobilização e desmobilização de equipamentos para execução de estaca tipo Raiz em solo | tx | 13787.83 | 0 | 13787.83
12.07.030 |  | Estaca tipo Raiz, diâmetro de 10 cm para 10 t, em solo | m | 123.44 | 5.69 | 129.13
12.07.050 |  | Estaca tipo Raiz, diâmetro de 12 cm para 15 t, em solo | m | 134.05 | 7.1 | 141.15
12.07.060 |  | Estaca tipo Raiz, diâmetro de 15 cm para 25 t, em solo | m | 158.01 | 10.72 | 168.73
12.07.070 |  | Estaca tipo Raiz, diâmetro de 16 cm para 35 t, em solo | m | 183.3 | 14.97 | 198.27
12.07.090 |  | Estaca tipo Raiz, diâmetro de 20 cm para 50 t, em solo | m | 215.85 | 22.85 | 238.7
12.07.100 |  | Estaca tipo Raiz, diâmetro de 25 cm para 80 t, em solo | m | 247.51 | 26.78 | 274.29
12.07.110 |  | Estaca tipo Raiz, diâmetro de 31 cm para 100 t, em solo | m | 293.31 | 31.65 | 324.96
12.07.130 |  | Estaca tipo Raiz, diâmetro de 40 cm para 130 t, em solo | m | 365.43 | 26.78 | 392.21
12.07.151 |  | Estaca tipo Raiz, diâmetro de 31 cm, sem armação, em solo | m | 194.6 | 0 | 194.6
12.07.152 |  | Estaca tipo Raiz, diâmetro de 41 cm, sem armação, em solo | m | 218.75 | 0 | 218.75
12.07.153 |  | Estaca tipo Raiz, diâmetro de 45 cm, sem armação, em solo | m | 417.16 | 0 | 417.16
12.07.270 |  | Taxa de mobilização e desmobilização de equipamentos para execução de estaca tipo Raiz em rocha | tx | 47500 | 0 | 47500
12.07.271 |  | Estaca tipo Raiz, diâmetro de 31 cm, sem armação, em rocha | m | 799.46 | 0 | 799.46
12.07.272 |  | Estaca tipo Raiz, diâmetro de 41 cm, sem armação, em rocha | m | 996.23 | 0 | 996.23
12.07.273 |  | Estaca tipo Raiz, diâmetro de 45 cm, sem armação, em rocha | m | 1302.3 | 0 | 1302.3
12.09 | Tubulão
12.09.010 |  | Taxa de mobilização e desmobilização de equipamentos para execução de tubulão escavado mecanicamente | tx | 1513.38 | 0 | 1513.38
12.09.020 |  | Abertura de fuste mecanizado diâmetro de 50 cm | m | 22.41 | 0 | 22.41
12.09.040 |  | Abertura de fuste mecanizado diâmetro de 60 cm | m | 26.6 | 0 | 26.6
12.09.060 |  | Abertura de fuste mecanizado diâmetro de 80 cm | m | 36.03 | 0 | 36.03
12.09.140 |  | Escavação manual em campo aberto para tubulão, fuste e/ou base | m³ | 0 | 306.2 | 306.2
12.12 | Estaca hélice contínua
12.12.010 |  | Taxa de mobilização e desmobilização de equipamentos para execução de estaca tipo hélice contínua em solo | tx | 18299.49 | 0 | 18299.49
12.12.014 |  | Estaca tipo hélice contínua, diâmetro de 25 cm em solo | m | 23.3 | 3.38 | 26.68
12.12.016 |  | Estaca tipo hélice contínua, diâmetro de 30 cm em solo | m | 31.16 | 3.38 | 34.54
12.12.020 |  | Estaca tipo hélice contínua, diâmetro de 35 cm em solo | m | 36.43 | 3.38 | 39.81
12.12.060 |  | Estaca tipo hélice contínua, diâmetro de 40 cm em solo | m | 38.13 | 3.38 | 41.51
12.12.070 |  | Estaca tipo hélice contínua, diâmetro de 50 cm em solo | m | 48.05 | 3.38 | 51.43
12.12.074 |  | Estaca tipo hélice contínua, diâmetro de 60 cm em solo | m | 59 | 3.38 | 62.38
12.12.090 |  | Estaca tipo hélice contínua, diâmetro de 70 cm em solo | m | 69.64 | 3.38 | 73.02
12.12.100 |  | Estaca tipo hélice contínua, diâmetro de 80 cm em solo | m | 82.52 | 3.38 | 85.9
12.12.104 |  | Estaca tipo hélice contínua, diâmetro de 100 cm em solo | m | 116.6 | 3.38 | 119.98
12.14 | Estaca escavada com injeção ou microestaca
12.14.010 |  | Taxa de mobilização e desmobilização de equipamentos para execução de estacas escavadas com injeção ou microestaca | tx | 9520 | 0 | 9520
12.14.040 |  | Estaca escavada com injeção ou microestaca, diâmetro de 16 cm | m | 189.44 | 14.97 | 204.41
12.14.050 |  | Estaca escavada com injeção ou microestaca, diâmetro de 20 cm | m | 222.07 | 22.85 | 244.92
12.14.060 |  | Estaca escavada com injeção ou microestaca, diâmetro de 25 cm | m | 264.08 | 26.78 | 290.86
13 | LAJE E PAINEL DE FECHAMENTO PRÉ-FABRICADOS
13.01 | Laje pré-fabricada mista em vigotas treliçadas e lajotas
13.01.020 |  | Laje pré-fabricada mista vigota treliçada/lajota cerâmica - LT 12 (8+4) e capa com concreto de 20MPa | m² | 60.4 | 21.78 | 82.18
13.01.040 |  | Laje pré-fabricada mista vigota treliçada/lajota cerâmica - LT 16 (12+4) e capa com concreto de 20MPa | m² | 69.78 | 23.8 | 93.58
13.01.060 |  | Laje pré-fabricada mista vigota treliçada/lajota cerâmica - LT 20 (16+4) e capa com concreto de 20MPa | m² | 79.67 | 25.85 | 105.52
13.01.080 |  | Laje pré-fabricada mista vigota treliçada/lajota cerâmica - LT 24 (20+4) e capa com concreto de 20MPa | m² | 91.33 | 27.88 | 119.21
13.01.100 |  | Laje pré-fabricada mista vigota treliçada/lajota cerâmica - LT 30 (24+6) e capa com concreto de 20MPa | m² | 112.76 | 30.46 | 143.22
13.01.120 |  | Laje pré-fabricada mista vigota treliçada/lajota cerâmica - LT 12 (8+4) e capa com concreto de 25MPa | m² | 60.76 | 21.78 | 82.54
13.01.140 |  | Laje pré-fabricada mista vigota treliçada/lajota cerâmica - LT 16 (12+4) e capa com concreto de 25MPa | m² | 70.14 | 23.8 | 93.94
13.01.160 |  | Laje pré-fabricada mista vigota treliçada/lajota cerâmica - LT 20 (16+4) e capa com concreto de 25MPa | m² | 80.03 | 25.85 | 105.88
13.01.180 |  | Laje pré-fabricada mista vigota treliçada/lajota cerâmica - LT 24 (20+4) e capa com concreto de 25MPa | m² | 91.69 | 27.88 | 119.57
13.01.200 |  | Laje pré-fabricada mista vigota treliçada/lajota cerâmica - LT 30 (24+6) e capa com concreto de 25MPa | m² | 113.31 | 30.46 | 143.77
13.01.300 |  | Laje pré-fabricada unidirecional em vigota treliçada/lajota em EPS - LT 16 (12+4), sem capa com concreto | m² | 61.53 | 23.8 | 85.33
13.02 | Laje pré-fabricada mista em vigotas protendidas e lajotas
13.02.020 |  | Laje pré-fabricada mista vigota protendida/lajota cerâmica - LP 10 (7+3) e capa com concreto de 20MPa | m² | 70.06 | 21.78 | 91.84
13.02.040 |  | Laje pré-fabricada mista vigota protendida/lajota cerâmica - LP 12 (8+4) e capa com concreto de 20MPa | m² | 70.06 | 23.8 | 93.86
13.02.060 |  | Laje pré-fabricada mista vigota protendida/lajota cerâmica - LP 16 (12+4) e capa com concreto de 20MPa | m² | 78.7 | 25.85 | 104.55
13.02.080 |  | Laje pré-fabricada mista vigota protendida/lajota cerâmica - LP 20 (16+4) e capa com concreto de 20MPa | m² | 86.57 | 27.88 | 114.45
13.02.100 |  | Laje pré-fabricada mista vigota protendida/lajota cerâmica - LP 25 (20+5) e capa com concreto de 20MPa | m² | 96.87 | 30.6 | 127.47
13.02.120 |  | Laje pré-fabricada mista vigota protendida/lajota cerâmica - LP 10 (7+3) e capa com concreto de 25MPa | m² | 70.42 | 21.78 | 92.2
13.02.140 |  | Laje pré-fabricada mista vigota protendida/lajota cerâmica - LP 12 (8+4) e capa com concreto de 25MPa | m² | 70.42 | 23.8 | 94.22
13.02.160 |  | Laje pré-fabricada mista vigota protendida/lajota cerâmica - LP 16 (12+4) e capa com concreto de 25MPa | m² | 79.06 | 25.85 | 104.91
13.02.180 |  | Laje pré-fabricada mista vigota protendida/lajota cerâmica - LP 20 (16+4) e capa com concreto de 25MPa | m² | 86.93 | 27.88 | 114.81
13.02.200 |  | Laje pré-fabricada mista vigota protendida/lajota cerâmica - LP 25 (20+5) e capa com concreto de 25MPa | m² | 98.28 | 30.46 | 128.74
13.03 | Laje pré-fabricada em painel protendido
13.03.130 |  | Laje em painel pré-fabricado protendido alveolar, espessura 12 cm | m² | 137.22 | 5.51 | 142.73
13.03.146 |  | Laje em painel pré-fabricado protendido alveolar, espessura 16 cm | m² | 159.98 | 5.51 | 165.49
13.03.150 |  | Laje em painel pré-fabricado protendido alveolar, espessura 20 cm | m² | 182.68 | 5.51 | 188.19
13.03.160 |  | Laje em painel pré-fabricado protendido alveolar, espessura 25 cm | m² | 220.06 | 5.51 | 225.57
13.05 | Pré-laje
13.05.080 |  | Pré-laje em painel pré-fabricado treliçado, com EPS, H= 8 cm | m² | 65.97 | 6.38 | 72.35
13.05.084 |  | Pré-laje em painel pré-fabricado treliçado, com EPS, H= 12 cm | m² | 72.79 | 6.72 | 79.51
13.05.090 |  | Pré-laje em painel pré-fabricado treliçado, com EPS, H= 16 cm | m² | 81.1 | 7.08 | 88.18
13.05.094 |  | Pré-laje em painel pré-fabricado treliçado, com EPS, H= 20 cm | m² | 87.6 | 7.43 | 95.03
13.05.096 |  | Pré-laje em painel pré-fabricado treliçado, com EPS, H= 25 cm | m² | 99.33 | 7.58 | 106.91
13.05.100 |  | Pré-laje em painel pré-fabricado treliçado, H= 8 cm | m² | 62.15 | 6.38 | 68.53
13.05.104 |  | Pré-laje em painel pré-fabricado treliçado, H= 10 cm | m² | 66.36 | 6.56 | 72.92
13.05.110 |  | Pré-laje em painel pré-fabricado treliçado, H= 12 cm | m² | 70.01 | 6.72 | 76.73
13.05.150 |  | Pré-laje em painel pré-fabricado treliçado, H= 16 cm | m² | 77.59 | 7.08 | 84.67
13.05.160 |  | Pré-laje em painel pré-fabricado treliçado, H= 20 cm | m² | 81.94 | 7.43 | 89.37
13.05.170 |  | Pré-laje em painel pré-fabricado treliçado, H= 24 cm | m² | 85.72 | 7.58 | 93.3
14 | ALVENARIA E ELEMENTO DIVISOR
14.01 | Alvenaria de fundação (embasamento)
14.01.020 |  | Alvenaria de embasamento em tijolo maciço comum | m³ | 322.69 | 232.41 | 555.1
14.01.050 |  | Alvenaria de embasamento em bloco de concreto 14 x 19 x 39 cm - classe A | m² | 34.6 | 22.29 | 56.89
14.01.060 |  | Alvenaria de embasamento em bloco de concreto 19 x 19 x 39 cm - classe A | m² | 46.4 | 22.8 | 69.2
14.02 | Alvenaria com tijolo maciço comum ou especial
14.02.020 |  | Alvenaria de elevação de 1/4 tijolo maciço comum | m² | 19.96 | 28.69 | 48.65
14.02.030 |  | Alvenaria de elevação de 1/2 tijolo maciço comum | m² | 27.42 | 45.42 | 72.84
14.02.040 |  | Alvenaria de elevação de 1 tijolo maciço comum | m² | 60.62 | 73.7 | 134.32
14.02.050 |  | Alvenaria de elevação de 1 1/2 tijolo maciço comum | m² | 87.62 | 90.89 | 178.51
14.02.070 |  | Alvenaria de elevação de 1/2 tijolo maciço aparente | m² | 72.31 | 45.42 | 117.73
14.02.080 |  | Alvenaria de elevação de 1 tijolo maciço aparente | m² | 163.8 | 73.7 | 237.5
14.03 | Alvenaria com tijolo laminado aparente
14.03.020 |  | Alvenaria de elevação de 1/4 tijolo laminado | m² | 62.47 | 40.46 | 102.93
14.03.040 |  | Alvenaria de elevação de 1/2 tijolo laminado | m² | 117.86 | 76.33 | 194.19
14.03.060 |  | Alvenaria de elevação de 1 tijolo laminado | m² | 244.17 | 106.76 | 350.93
14.04 | Alvenaria com bloco cerâmico de vedação
14.04.200 |  | Alvenaria de bloco cerâmico de vedação, uso revestido, de 9 cm | m² | 21.38 | 20.54 | 41.92
14.04.210 |  | Alvenaria de bloco cerâmico de vedação, uso revestido, de 14 cm | m² | 26.15 | 22.29 | 48.44
14.04.220 |  | Alvenaria de bloco cerâmico de vedação, uso revestido, de 19 cm | m² | 34.18 | 23.92 | 58.1
14.05 | Alvenaria com bloco cerâmico estrutural
14.05.050 |  | Alvenaria de bloco cerâmico estrutural, uso revestido, de 14 cm | m² | 26.98 | 22.29 | 49.27
14.05.060 |  | Alvenaria de bloco cerâmico estrutural, uso revestido, de 19 cm | m² | 33.54 | 23.92 | 57.46
14.10 | Alvenaria com bloco de concreto de vedação
14.10.101 |  | Alvenaria de bloco de concreto de vedação de 9 x 19 x 39 cm - classe C | m² | 20.07 | 20.54 | 40.61
14.10.111 |  | Alvenaria de bloco de concreto de vedação de 14 x 19 x 39 cm - classe C | m² | 24.91 | 22.29 | 47.2
14.10.121 |  | Alvenaria de bloco de concreto de vedação de 19 x 19 x 39 cm - classe C | m² | 32.16 | 22.8 | 54.96
14.11 | Alvenaria com bloco de concreto estrutural
14.11.221 |  | Alvenaria de bloco de concreto estrutural 14 x 19 x 39 cm - classe B | m² | 30.08 | 25.11 | 55.19
14.11.231 |  | Alvenaria de bloco de concreto estrutural 19 x 19 x 39 cm - classe B | m² | 39.91 | 25.74 | 65.65
14.11.261 |  | Alvenaria de bloco de concreto estrutural 14 x 19 x 39 cm - classe A | m² | 35.15 | 33.24 | 68.39
14.11.271 |  | Alvenaria de bloco de concreto estrutural 19 x 19 x 39 cm - classe A | m² | 47.19 | 35.42 | 82.61
14.15 | Alvenaria de concreto celular ou sílico calcário
14.15.060 |  | Alvenaria em bloco de concreto celular autoclavado de 10 cm, uso revestido - classe C25 | m² | 57.3 | 9.74 | 67.04
14.15.100 |  | Alvenaria em bloco de concreto celular autoclavado de 12,5 cm, uso revestido - classe C25 | m² | 69.42 | 10 | 79.42
14.15.120 |  | Alvenaria em bloco de concreto celular autoclavado de 15 cm, uso revestido - classe C25 | m² | 80.72 | 10.12 | 90.84
14.15.140 |  | Alvenaria em bloco de concreto celular autoclavado de 20 cm, uso revestido - classe C25 | m² | 112.82 | 10.5 | 123.32
14.20 | Peças moldadas no local (vergas, pilaretes, etc.)
14.20.010 |  | Vergas, contravergas e pilaretes de concreto armado | m³ | 461.76 | 526.13 | 987.89
14.20.020 |  | Cimalha em concreto com pingadeira | m | 2.08 | 4.7 | 6.78
14.25 | Alvenaria e fechamento com vidro
14.25.040 |  | Alvenaria em bloco de vidro com armação | m² | 446.65 | 114.7 | 561.35
14.28 | Elementos vazados (concreto, cerâmica e vidros)
14.28.030 |  | Elemento vazado em concreto, tipo quadriculado - 39 x 39 x 10 cm | m² | 83.44 | 41.83 | 125.27
14.28.060 |  | Elemento vazado em concreto, tipo veneziana - 39 x 10 x 10 cm | m² | 119.21 | 89.32 | 208.53
14.28.100 |  | Elemento vazado em vidro, tipo veneziana capelinha - 20 x 10 x 10 cm | m² | 1120.13 | 113.42 | 1233.55
14.28.110 |  | Elemento vazado em concreto, tipo veneziana - 39 x 39 x 10 cm | m² | 132.92 | 41.83 | 174.75
14.28.120 |  | Elemento vazado em vidro, tipo veneziana - 20 x 10 x 10 cm | m² | 971.63 | 113.42 | 1085.05
14.28.140 |  | Elemento vazado em vidro, tipo veneziana - 20 x 20 x 6 cm | m² | 552.54 | 75.3 | 627.84
14.30 | Divisória e fechamento
14.30.010 |  | Divisória em placas de granito com espessura de 3 cm | m² | 651.86 | 48.87 | 700.73
14.30.020 |  | Divisória em placas de granilite com espessura de 3 cm | m² | 171.44 | 0 | 171.44
14.30.040 |  | Divisória em placas de ardósia com espessura de 2 cm | m² | 232.71 | 97.72 | 330.43
14.30.070 |  | Divisória sanitária em painel laminado melamínico estrutural, perfis em alumínio, inclusive ferragem completa para vão de porta | m² | 406.48 | 0 | 406.48
14.30.080 |  | Divisão para mictório em placas de mármore branco com 3 cm | m² | 718.68 | 48.87 | 767.55
14.30.110 |  | Divisória cega tipo naval, acabamento em laminado fenólico melamínico, com 3,5 cm | m² | 77.82 | 0 | 77.82
14.30.160 |  | Divisória em placas de gesso acartonado, resistência ao fogo 60 minutos, espessura 120/90mm - 1RF / 1RF LM | m² | 131.21 | 0 | 131.21
14.30.190 |  | Divisória cega tipo naval com miolo mineral, acabamento em laminado melamínico, com 3,5 cm | m² | 131.59 | 0 | 131.59
14.30.230 |  | Divisória painel/vidro/vidro tipo naval, acabamento em laminado fenólico melamínico, com 3,5 cm | m² | 109.12 | 0 | 109.12
14.30.240 |  | Divisória em PVC com perfis de alumínio anodizado, espessura de 35 mm | m² | 211.36 | 0 | 211.36
14.30.260 |  | Divisória em placas de gesso acartonado, resistência ao fogo 30 minutos, espessura 73/48mm - 1ST / 1ST | m² | 96.83 | 0 | 96.83
14.30.270 |  | Divisória em placas de gesso acartonado, resistência ao fogo 30 minutos, espessura 73/48mm - 1ST / 1ST LM | m² | 99.19 | 0 | 99.19
14.30.300 |  | Divisória em placas de gesso acartonado, resistência ao fogo 30 minutos, espessura 100/70mm - 1ST / 1ST LM | m² | 111.14 | 0 | 111.14
14.30.310 |  | Divisória em placas de gesso acartonado, resistência ao fogo 30 minutos, espessura 100/70mm - 1ST / 1ST | m² | 107.38 | 0 | 107.38
14.30.410 |  | Divisória em placas de gesso acartonado, resistência ao fogo 30 minutos, espessura 100/70mm - 1RU / 1RU | m² | 164.11 | 0 | 164.11
14.30.440 |  | Divisória em placas duplas de gesso acartonado, resistência ao fogo 60 minutos, espessura 120/70mm - 2ST / 2ST LM | m² | 167.51 | 0 | 167.51
14.30.841 |  | Divisória cega tipo piso/teto em laminado melamínico de baixa pressão, com coluna estrutural em alumínio extrudado | m² | 539.42 | 0 | 539.42
14.30.842 |  | Divisória tipo piso/teto em vidro temperado simples, com coluna estrutural em alumínio extrudado | m² | 708.99 | 0 | 708.99
14.30.843 |  | Divisória tipo piso/teto em vidro temperado duplo e micro persianas, com coluna estrutural em alumínio extrudado | m² | 1059.47 | 0 | 1059.47
14.30.844 |  | Porta cega simples com bandeira cega em laminado melamínico de baixa pressão para divisórias modulares, com batentes em alumínio extrudado | un | 1943.76 | 0 | 1943.76
14.30.860 |  | Divisória em placas de granilite com espessura de 4 cm | m² | 191.44 | 45.33 | 236.77
14.30.870 |  | Divisória em placas duplas de gesso acartonado, resistência ao fogo 120 minutos, espessura 130/70mm - 2RF / 2RF | m² | 206.02 | 0 | 206.02
14.30.880 |  | Divisória em placas duplas de gesso acartonado, resistência ao fogo 60 minutos, espessura 120/70mm - 2ST / 2RU | m² | 149.68 | 0 | 149.68
14.30.890 |  | Divisória em placas duplas de gesso acartonado, resistência ao fogo 60 minutos, espessura 120/70mm - 2RU / 2RU | m² | 189.27 | 0 | 189.27
14.30.900 |  | Divisória em placas duplas de gesso acartonado, resistência ao fogo 60 minutos, espessura 98/48mm - 2ST / 2ST LM | m² | 169.57 | 0 | 169.57
14.30.910 |  | Divisória em placas duplas de gesso acartonado, resistência ao fogo 60 minutos, espessura 98/48mm - 2RU / 2RU LM | m² | 188.98 | 0 | 188.98
14.30.920 |  | Divisória em placas duplas de gesso acartonado, resistência ao fogo 60 minutos, espessura 98/48mm - 2ST / 2RU LM | m² | 148.2 | 0 | 148.2
14.31 | Divisória e fechamento.
14.31.030 |  | Fechamento em placa cimentícia, com espessura de 12 mm | m² | 53.93 | 80.65 | 134.58
14.40 | Reparos, conservações e complementos - GRUPO 14
14.40.040 |  | Recolocação de divisórias em chapas com montantes metálicos | m² | 0 | 27.26 | 27.26
14.40.060 |  | Tela galvanizada para fixação de alvenaria com dimensão de 6x50cm | un | 0.88 | 3.84 | 4.72
14.40.070 |  | Tela galvanizada para fixação de alvenaria com dimensão de 7,5x50cm | un | 1.08 | 3.84 | 4.92
14.40.080 |  | Tela galvanizada para fixação de alvenaria com dimensão de 10,5x50cm | un | 1.28 | 3.84 | 5.12
14.40.090 |  | Tela galvanizada para fixação de alvenaria com dimensão de 12x50cm | un | 1.37 | 3.84 | 5.21
14.40.100 |  | Tela galvanizada para fixação de alvenaria com dimensão de 17x50cm | un | 1.91 | 3.84 | 5.75
15 | ESTRUTURA EM MADEIRA, FERRO, ALUMÍNIO E CONCRETO
15.01 | Estrutura em madeira para cobertura
15.01.010 |  | Estrutura de madeira tesourada para telha de barro - vãos até 7,00 m | m² | 52.29 | 34.07 | 86.36
15.01.020 |  | Estrutura de madeira tesourada para telha de barro - vãos de 7,01 a 10,00 m | m² | 56.08 | 35.44 | 91.52
15.01.030 |  | Estrutura de madeira tesourada para telha de barro - vãos de 10,01 a 13,00 m | m² | 59.88 | 36.8 | 96.68
15.01.040 |  | Estrutura de madeira tesourada para telha de barro - vãos de 13,01 a 18,00 m | m² | 65.67 | 39.53 | 105.2
15.01.110 |  | Estrutura de madeira tesourada para telha perfil ondulado - vãos até 7,00 m | m² | 35.99 | 25.9 | 61.89
15.01.120 |  | Estrutura de madeira tesourada para telha perfil ondulado - vãos 7,01 a 10,00 m | m² | 39.79 | 27.26 | 67.05
15.01.130 |  | Estrutura de madeira tesourada para telha perfil ondulado - vãos 10,01 a 13,00 m | m² | 43.58 | 28.62 | 72.2
15.01.140 |  | Estrutura de madeira tesourada para telha perfil ondulado - vãos 13,01 a 18,00 m | m² | 47.58 | 31.36 | 78.94
15.01.210 |  | Estrutura pontaletada para telhas de barro | m² | 39.19 | 32.71 | 71.9
15.01.220 |  | Estrutura pontaletada para telhas onduladas | m² | 29.48 | 24.54 | 54.02
15.01.310 |  | Estrutura em terças para telhas de barro | m² | 36.32 | 17.72 | 54.04
15.01.320 |  | Estrutura em terças para telhas perfil e material qualquer, exceto barro | m² | 11.09 | 3.48 | 14.57
15.01.330 |  | Estrutura em terças para telhas perfil trapezoidal | m² | 6.95 | 3.48 | 10.43
15.03 | Estrutura em aço
15.03.030 |  | Fornecimento e montagem de estrutura em aço ASTM-A36, sem pintura | kg | 14.04 | 0 | 14.04
15.03.090 |  | Montagem de estrutura metálica em aço, sem pintura | kg | 0 | 3.59 | 3.59
15.03.110 |  | Fornecimento e montagem de estrutura em aço patinável, sem pintura | kg | 17.51 | 0 | 17.51
15.03.131 |  | Fornecimento e montagem de estrutura em aço ASTM-A572 Grau 50, sem pintura | kg | 21.09 | 0 | 21.09
15.03.140 |  | Fornecimento e montagem de estrutura tubular em aço ASTM-A572 Grau 50, sem pintura | kg | 17.95 | 0 | 17.95
15.05 | Estrutura pré-fabricada de concreto
15.05.290 |  | Placas, vigas e pilares em concreto armado pré-moldado - fck= 40 MPa | m³ | 1476.74 | 464.81 | 1941.55
15.05.300 |  | Mobiliário em concreto armado, pré-moldado - fck= 40 MPa | m³ | 1461.97 | 520.4 | 1982.37
15.05.520 |  | Placas, vigas e pilares em concreto armado, pré-moldado - fck= 35 MPa | m³ | 1307.72 | 438.64 | 1746.36
15.05.530 |  | Placas, vigas e pilares em concreto armado, pré-moldado - fck= 25 MPa | m³ | 1164.87 | 433.44 | 1598.31
15.05.540 |  | Mobiliário em concreto armado, pré-moldado - fck= 25 MPa | m³ | 1284.62 | 469.83 | 1754.45
15.20 | Reparos, conservações e complementos - GRUPO 15
15.20.020 |  | Fornecimento de peças diversas para estrutura em madeira | m³ | 1815.72 | 817.8 | 2633.52
15.20.040 |  | Recolocação de peças lineares em madeira com seção até 60 cm² | m | 0.06 | 3.81 | 3.87
15.20.060 |  | Recolocação de peças lineares em madeira com seção superior a 60 cm² | m | 0.15 | 10.09 | 10.24
16 | TELHAMENTO
16.02 | Telhamento em barro
16.02.010 |  | Telha de barro tipo italiana | m² | 19.84 | 19.78 | 39.62
16.02.020 |  | Telha de barro tipo francesa | m² | 31.52 | 19.78 | 51.3
16.02.030 |  | Telha de barro tipo romana | m² | 18.56 | 19.78 | 38.34
16.02.045 |  | Telhas de barro colonial/paulista | m² | 36.72 | 29.67 | 66.39
16.02.060 |  | Telha de barro tipo plan | m² | 47.25 | 29.67 | 76.92
16.02.120 |  | Emboçamento de beiral em telhas de barro | m | 0.48 | 8.98 | 9.46
16.02.230 |  | Cumeeira de barro emboçado tipos: plan, romana, italiana, francesa e paulistinha | m | 7.2 | 10.91 | 18.11
16.02.270 |  | Espigão de barro emboçado | m | 10.97 | 10.91 | 21.88
16.03 | Telhamento em cimento reforçado com fio sintético (CRFS)
16.03.010 |  | Telhamento em cimento reforçado com fio sintético CRFS - perfil ondulado de 6 mm | m² | 22.97 | 10.91 | 33.88
16.03.020 |  | Telhamento em cimento reforçado com fio sintético CRFS - perfil ondulado de 8 mm | m² | 30.67 | 10.91 | 41.58
16.03.030 |  | Telhamento em cimento reforçado com fio sintético CRFS - perfil trapezoidal de 44 cm | m² | 68.88 | 10.91 | 79.79
16.03.040 |  | Telhamento em cimento reforçado com fio sintético CRFS - perfil modulado | m² | 69.17 | 10.91 | 80.08
16.03.300 |  | Cumeeira normal em cimento reforçado com fio sintético CRFS - perfil ondulado | m | 38.6 | 5.45 | 44.05
16.03.310 |  | Cumeeira universal em cimento reforçado com fio sintético CRFS - perfil ondulado | m | 33.18 | 5.45 | 38.63
16.03.320 |  | Cumeeira normal em cimento reforçado com fio sintético CRFS - perfil trapezoidal 44 cm | m | 48.76 | 5.45 | 54.21
16.03.330 |  | Cumeeira normal em cimento reforçado com fio sintético CRFS - perfil modulado | m | 72.22 | 5.45 | 77.67
16.03.360 |  | Espigão em cimento reforçado com fio sintético CRFS - perfil ondulado | m | 24.66 | 5.45 | 30.11
16.03.370 |  | Espigão em cimento reforçado com fio sintético CRFS - perfil modulado | m | 35.35 | 5.45 | 40.8
16.03.400 |  | Rufo em cimento reforçado com fio sintético CRFS - perfil ondulado | m | 27.71 | 5.45 | 33.16
16.10 | Telhamento em madeira, ou fibra vegetal
16.10.020 |  | Telha em fibra vegetal, perfil ondulado com espessura de 3 mm | m² | 39.22 | 17.72 | 56.94
16.10.100 |  | Cumeeira em fibra vegetal, lisa com espessura de 3 mm | m | 66.31 | 5.99 | 72.3
16.12 | Telhamento metálico comum
16.12.020 |  | Telhamento em chapa de aço pré-pintada com epóxi e poliéster, perfil ondulado, com espessura de 0,50 mm | m² | 56.35 | 10.91 | 67.26
16.12.040 |  | Telhamento em chapa de aço pré-pintada com epóxi e poliéster, perfil ondulado calandrado, com espessura de 0,80 mm | m² | 93.86 | 10.91 | 104.77
16.12.050 |  | Telhamento em chapa de aço pré-pintada com epóxi e poliéster, perfil trapezoidal, com espessura de 0,80 mm e altura de 100 mm | m² | 70.96 | 10.91 | 81.87
16.12.060 |  | Telhamento em chapa de aço pré-pintada com epóxi e poliéster, perfil trapezoidal, com espessura de 0,50 mm e altura 40 mm | m² | 55.71 | 10.91 | 66.62
16.12.200 |  | Cumeeira em chapa de aço pré-pintada com epóxi e poliéster, perfil trapezoidal, com espessura de 0,50 mm | m | 39.11 | 5.45 | 44.56
16.12.220 |  | Cumeeira em chapa de aço pré-pintada com epóxi e poliéster, perfil ondulado, com espessura de 0,50 mm | m | 41.01 | 5.45 | 46.46
16.13 | Telhamento metálico especial
16.13.060 |  | Telhamento em chapa de aço pré-pintada com epóxi e poliéster, tipo sanduiche, espessura de 0,50 mm, com lã de rocha | m² | 96.54 | 27.42 | 123.96
16.13.070 |  | Telhamento em chapa de aço pré-pintada com epóxi e poliéster, tipo sanduiche, espessura de 0,50 mm, com poliuretano | m² | 108.65 | 11.86 | 120.51
16.13.130 |  | Telhamento em chapa de aço com pintura poliéster, tipo sanduíche, espessura de 0,50 mm, com poliestireno expandido | m² | 83.91 | 11.86 | 95.77
16.13.140 |  | Telhamento em chapa de aço galvanizado autoportante, perfil trapezoidal, com espessura de 0,80 mm e altura de 120 mm | m² | 52.56 | 10.91 | 63.47
16.16 | Telhamento em material sintético
16.16.040 |  | Telha ondulada translúcida em polipropileno | m² | 40.95 | 10.91 | 51.86
16.16.160 |  | Telha em poliéster reforçado com fibras de vidro, perfil trapezoidal 49 | m² | 80.31 | 10.91 | 91.22
16.16.180 |  | Telha em poliéster reforçado com fibras de vidro, perfil trapezoidal 90 | m² | 91.43 | 10.91 | 102.34
16.16.400 |  | Cumeeira para telha de poliéster perfil trapezoidal 49 | m | 117.64 | 5.45 | 123.09
16.16.420 |  | Cumeeira para telha de poliéster perfil trapezoidal 90 | m | 250.62 | 5.45 | 256.07
16.20 | Telhamento em vidro
16.20.020 |  | Telhas de vidro para iluminação tipo francesa | un | 40.23 | 2.73 | 42.96
16.20.030 |  | Telhas de vidro para iluminação tipo italiana | un | 45.34 | 2.73 | 48.07
16.20.040 |  | Telhas de vidro para iluminação tipo colonial/paulistinha | un | 40.23 | 2.73 | 42.96
16.30 | Domos
16.30.020 |  | Domo de acrílico fixado em perfis de alumínio | m² | 509.54 | 0 | 509.54
16.32 | Painel, chapas e fechamento
16.32.070 |  | Cobertura curva em chapa de policarbonato alveolar bronze de 6 mm | m² | 80.78 | 56.66 | 137.44
16.32.120 |  | Cobertura plana em policarbonato alveolar 10 mm | m² | 135.37 | 50.99 | 186.36
16.32.130 |  | Cobertura curva em policarbonato alveolar bronze 10 mm | m² | 137.59 | 56.66 | 194.25
16.33 | Calhas e rufos
16.33.020 |  | Calha, rufo, afins em chapa galvanizada nº 24 - corte 0,33 m | m | 24.32 | 34.31 | 58.63
16.33.040 |  | Calha, rufo, afins em chapa galvanizada nº 24 - corte 0,50 m | m | 34.27 | 43.67 | 77.94
16.33.060 |  | Calha, rufo, afins em chapa galvanizada nº 24 - corte 1,00 m | m | 74.87 | 53.03 | 127.9
16.33.080 |  | Calha, rufo, afins em chapa galvanizada nº 26 - corte 0,33 m | m | 20.27 | 34.31 | 54.58
16.33.100 |  | Calha, rufo, afins em chapa galvanizada nº 26 - corte 0,50 m | m | 30.96 | 43.67 | 74.63
16.33.400 |  | Rufo pré-moldado em concreto, de 14 x 50 x 18,5 cm | un | 7.47 | 0.89 | 8.36
16.33.410 |  | Rufo pré-moldado em concreto, de 20 x 50 x 26 cm | un | 8.68 | 1.26 | 9.94
16.40 | Reparos, conservações e complementos - GRUPO 16
16.40.040 |  | Recolocação de cumeeiras e espigões de barro | m | 1.26 | 11.22 | 12.48
16.40.060 |  | Recolocação de telha de barro tipo colonial/paulistinha | m² | 0 | 30.54 | 30.54
16.40.080 |  | Recolocação de telha de barro tipo plan | m² | 0 | 30.54 | 30.54
16.40.090 |  | Recolocação de domo de acrílico, inclusive perfis metálicos de fixação | m² | 0 | 14.02 | 14.02
16.40.120 |  | Recolocação de telhas de barro tipo francesa | m² | 0 | 20.36 | 20.36
16.40.140 |  | Recolocação de telha em fibrocimento ou CRFS, perfil ondulado | m² | 1.38 | 10.91 | 12.29
16.40.150 |  | Recolocação de telha em fibrocimento ou CRFS, perfil modulado ou trapezoidal | m² | 4.14 | 10.91 | 15.05
17 | REVESTIMENTO EM MASSA OU FUNDIDO NO LOCAL
17.01 | Regularização de base
17.01.010 |  | Argamassa de proteção com argila expandida | m³ | 476.16 | 199.94 | 676.1
17.01.020 |  | Argamassa de regularização e/ou proteção | m³ | 250.27 | 199.94 | 450.21
17.01.030 |  | Argamassa com aditivo expansor | m³ | 316.06 | 199.94 | 516
17.01.040 |  | Lastro de concreto impermeabilizado | m³ | 222.8 | 199.94 | 422.74
17.01.050 |  | Regularização de piso com nata de cimento | m² | 2.04 | 15.56 | 17.6
17.01.060 |  | Regularização de piso com nata de cimento e bianco | m² | 4.97 | 15.28 | 20.25
17.01.120 |  | Argamassa de cimento e areia - traço 1:3, com adesivo acrílico | m³ | 746.15 | 199.94 | 946.09
17.02 | Revestimento em argamassa
17.02.020 |  | Chapisco | m² | 1.26 | 2.96 | 4.22
17.02.030 |  | Chapisco 1:4 com areia grossa | m² | 0.78 | 2.96 | 3.74
17.02.040 |  | Chapisco com bianco | m² | 3.99 | 2.96 | 6.95
17.02.060 |  | Chapisco fino peneirado | m² | 1.28 | 4.33 | 5.61
17.02.080 |  | Chapisco rústico com pedra britada nº 1 | m² | 2.19 | 4.58 | 6.77
17.02.120 |  | Emboço comum | m² | 4.91 | 8.15 | 13.06
17.02.140 |  | Emboço desempenado com espuma de poliéster | m² | 4.91 | 11.22 | 16.13
17.02.220 |  | Reboco | m² | 1.04 | 7.01 | 8.05
17.02.250 |  | Argamassa decorativa para revestimento em parede interna e externa | m² | 32.57 | 16.82 | 49.39
17.02.260 |  | Barra lisa com acabamento em nata de cimento | m² | 5.14 | 18.23 | 23.37
17.02.330 |  | Emboço desempenado com argamassa industrializada | m² | 0.87 | 7.01 | 7.88
17.03 | Revestimento em cimentado
17.03.020 |  | Cimentado desempenado | m² | 5 | 15.42 | 20.42
17.03.040 |  | Cimentado desempenado e alisado (queimado) | m² | 5.36 | 18.23 | 23.59
17.03.060 |  | Cimentado desempenado e alisado com corante (queimado) | m² | 15.51 | 18.23 | 33.74
17.03.080 |  | Cimentado semi-áspero | m² | 5 | 11.22 | 16.22
17.03.100 |  | Cimentado áspero com caneluras | m² | 5 | 19.63 | 24.63
17.03.200 |  | Degrau em cimentado | m | 3.6 | 31.74 | 35.34
17.03.300 |  | Rodapé em cimentado desempenado e alisado com altura 5 cm | m | 0.64 | 14.78 | 15.42
17.03.310 |  | Rodapé em cimentado desempenado e alisado com altura 7 cm | m | 0.74 | 14.78 | 15.52
17.03.320 |  | Rodapé em cimentado desempenado e alisado com altura 10 cm | m | 0.88 | 14.78 | 15.66
17.03.330 |  | Rodapé em cimentado desempenado e alisado com altura 15 cm | m | 1.12 | 14.78 | 15.9
17.04 | Revestimento em gesso
17.04.020 |  | Revestimento em gesso liso desempenado sobre emboço | m² | 2.9 | 8.96 | 11.86
17.04.040 |  | Revestimento em gesso liso desempenado sobre bloco | m² | 4.06 | 8.96 | 13.02
17.05 | Revestimento em concreto
17.05.020 |  | Piso com requadro em concreto simples sem controle de fck | m³ | 246.26 | 269.06 | 515.32
17.05.070 |  | Piso com requadro em concreto simples com controle fck = 20 MPa | m³ | 300.58 | 269.06 | 569.64
17.05.080 |  | Piso em placas pré-moldadas de concreto rejuntado com grama | m² | 18.4 | 22.75 | 41.15
17.05.100 |  | Piso com requadro em concreto simples com controle fck = 25 MPa | m³ | 323.59 | 269.06 | 592.65
17.05.320 |  | Soleira em concreto simples | m | 14.01 | 31.28 | 45.29
17.05.420 |  | Peitoril em concreto simples | m | 6.74 | 42.01 | 48.75
17.10 | Revestimento em granilite fundido no local
17.10.020 |  | Piso em granilite moldado no local | m² | 54.24 | 5.08 | 59.32
17.10.100 |  | Soleira em granilite moldado no local | m | 32.76 | 1.26 | 34.02
17.10.120 |  | Degrau em granilite moldado no local | m | 52.36 | 1.52 | 53.88
17.10.200 |  | Rodapé qualquer em granilite moldado no local até 10 cm | m | 27.36 | 2.54 | 29.9
17.10.410 |  | Rodapé em placas pré-moldadas de granilite, acabamento encerado, até 10 cm | m | 73.75 | 0.3 | 74.05
17.10.420 |  | Soleira em placas pré-moldadas de granilite, acabamento encerado, até 30 cm | m | 75.25 | 0.91 | 76.16
17.10.430 |  | Piso em placas de granilite, acabamento encerado | m² | 153.49 | 3.05 | 156.54
17.12 | Revestimento industrial fundido no local
17.12.020 |  | Piso em alta resistência moldado no local 8 mm | m² | 57.03 | 5.08 | 62.11
17.12.060 |  | Piso em alta resistência moldado no local 12 mm | m² | 53.52 | 5.08 | 58.6
17.12.100 |  | Soleira em alta resistência moldada no local | m | 28.12 | 1.26 | 29.38
17.12.120 |  | Degrau em alta resistência 8 mm | m | 54.44 | 1.52 | 55.96
17.12.140 |  | Degrau em alta resistência 12 mm | m | 54.74 | 1.52 | 56.26
17.12.240 |  | Rodapé qualquer em alta resistência moldado no local até 10 cm | m | 25.42 | 2.54 | 27.96
17.20 | Revestimento especial fundido no local
17.20.020 |  | Massa raspada | m² | 42.84 | 35.54 | 78.38
17.20.040 |  | Revestimento em granito lavado tipo Fulget uso externo, em faixas até 40 cm | m | 44.8 | 12.68 | 57.48
17.20.050 |  | Friso para junta de dilatação em revestimento de granito lavado tipo Fulget | m | 7.06 | 0 | 7.06
17.20.060 |  | Revestimento em granito lavado tipo Fulget uso externo | m² | 89.21 | 12.68 | 101.89
17.20.140 |  | Revestimento texturizado acrílico com microagregados minerais | m² | 6.9 | 12.31 | 19.21
17.40 | Reparos e conservações em massa e concreto - GRUPO 17
17.40.010 |  | Reparos em piso de granilite - estucamento e polimento | m² | 28.51 | 0 | 28.51
17.40.020 |  | Reparos em pisos de alta resistência fundidos no local - estucamento e polimento | m² | 22.81 | 0 | 22.81
17.40.030 |  | Reparos em degrau de granilite - estucamento e polimento | m | 28.32 | 0 | 28.32
17.40.050 |  | Reparos em peitoril de granilite - estucamento e polimento | m | 20.89 | 0 | 20.89
17.40.070 |  | Reparos em rodapé de granilite - estucamento e polimento | m | 17.12 | 0 | 17.12
17.40.110 |  | Faixa antiderrapante definitiva para degraus, soleiras, patamares ou pisos | m | 0 | 28.04 | 28.04
17.40.150 |  | Resina acrílica para piso de granilite | m² | 5.21 | 12.87 | 18.08
17.40.160 |  | Resina epóxi para piso de granilite | m² | 10.59 | 12.87 | 23.46
17.40.170 |  | Resina poliuretano para piso de granilite | m² | 16.16 | 12.87 | 29.03
17.40.180 |  | Resina acrílica para degrau de granilite | m | 2.78 | 6.71 | 9.49
17.40.190 |  | Resina epóxi para degrau de granilite | m | 5.65 | 6.71 | 12.36
17.40.200 |  | Resina poliuretano para degrau de granilite | m | 8.62 | 6.71 | 15.33
18 | REVESTIMENTO CERÂMICO
18.05 | Plaquetas laminadas para revestimentos
18.05.020 |  | Revestimento em plaqueta laminada, áreas internas e externas, sem rejunte | m² | 54.2 | 8.07 | 62.27
18.06 | Placas cerâmicas esmaltadas prensadas
18.06.022 |  | Placa cerâmica esmaltada PEI-4 para área interna, grupo de absorção BIIa, resistência química A, assentado com argamassa colante industrializada | m² | 25.62 | 9.55 | 35.17
18.06.023 |  | Rodapé em placa cerâmica esmaltada PEI-4 para áreas internas, grupo de absorção BIIa, resistência química A, assentado com argamassa colante industrializada | m | 10.34 | 0.76 | 11.1
18.06.062 |  | Placa cerâmica esmaltada PEI-5 para áreas internas, com textura semi-rugosa, grupo de absorção BIb, resistência química A, assentado com argamassa colante industrializada | m² | 38.35 | 9.55 | 47.9
18.06.063 |  | Rodapé em placa cerâmica esmaltada PEI-5 para áreas internas, com textura semi-rugosa, grupo de absorção BIb, resistência química A, assentado com argamassa colante industrializada | m | 15.78 | 5.1 | 20.88
18.06.102 |  | Placa cerâmica esmaltada PEI-5 para área interna, grupo de absorção BIIb resistência química B, assentado com argamassa colante industrializada | m² | 29.43 | 9.55 | 38.98
18.06.103 |  | Rodapé em placa cerâmica esmaltada PEI-5 para área interna, grupo de absorção BIIb, resistência química B, assentado com argamassa colante industrializada | m | 11.97 | 0.76 | 12.73
18.06.142 |  | Placa cerâmica esmaltada antiderrapante PEI-5 para área interna com saída para o exterior, grupo de absorção BIIa, resistência química A, assentado com argamassa colante industrializada | m² | 52.6 | 9.55 | 62.15
18.06.143 |  | Rodapé em placa cerâmica esmaltada antiderrapante PEI-5 para área interna com saída para o exterior, grupo de absorção BIIa, resistência química A, assentado com argamassa colante industrializada | m | 17.61 | 0.76 | 18.37
18.06.182 |  | Placa cerâmica esmaltada rústica PEI-5 para área interna com saída para o exterior, grupo de absorção BIIb, resistência química B, assentado com argamassa colante industrializada | m² | 21.19 | 9.55 | 30.74
18.06.183 |  | Rodapé em placa cerâmica esmaltada rústica PEI-5 para área interna com saída para o exterior, grupo de absorção BIIb, resistência química B, assentado com argamassa colante industrializada | m | 14.14 | 0.76 | 14.9
18.06.222 |  | Placa cerâmica esmaltada PEI-5 para áreas externas, grupo de absorção BIIb, resistência química B, assentado com argamassa colante industrializada | m² | 36.87 | 9.55 | 46.42
18.06.223 |  | Rodapé em placa cerâmica esmaltada PEI-5 para áreas externas, grupo de absorção BIIb, resistência química B, assentado com argamassa colante industrializada | m | 12.33 | 5.1 | 17.43
18.06.302 |  | Placa em cerâmica esmaltada antiderrapante PEI-4 para áreas externas, grupo de absorção BIb, resistência química A, assentado com argamassa colante industrializada | m² | 36.4 | 9.55 | 45.95
18.06.303 |  | Rodapé em placa cerâmica esmaltada antiderrapante PEI-4 para áreas externas, grupo de absorção BIb, resistência química A, assentado com argamassa colante industrializada | m² | 13.62 | 5.1 | 18.72
18.06.350 |  | Assentamento de pisos e revestimentos cerâmicos com argamassa mista | m² | 6.24 | 40.15 | 46.39
18.06.400 |  | Rejuntamento em placas cerâmicas com cimento branco, juntas acima de 3 até 5 mm | m² | 0.64 | 6.38 | 7.02
18.06.410 |  | Rejuntamento em placas cerâmicas com argamassa industrializada para rejunte, juntas acima de 3 até 5 mm | m² | 1.27 | 6.38 | 7.65
18.06.420 |  | Rejuntamento em placas cerâmicas com cimento branco, juntas acima de 5 até 10 mm | m² | 1.29 | 6.38 | 7.67
18.06.430 |  | Rejuntamento em placas cerâmicas com argamassa industrializada para rejunte, juntas acima de 5 até 10 mm | m² | 3.17 | 6.38 | 9.55
18.06.500 |  | Rejuntamento de rodapé em placas cerâmicas com cimento branco, altura até 10 cm, juntas acima de 3 até 5 mm | m | 0.06 | 0.71 | 0.77
18.06.510 |  | Rejuntamento de rodapé em placas cerâmicas com argamassa industrializada para rejunte, altura até 10 cm, juntas acima de 3 até 5 mm | m | 0.13 | 0.71 | 0.84
18.06.520 |  | Rejuntamento de rodapé em placas cerâmicas com cimento branco, altura até 10 cm, juntas acima de 5 até 10 mm | m | 0.13 | 0.71 | 0.84
18.06.530 |  | Rejuntamento de rodapé em placas cerâmicas com argamassa industrializada para rejunte, altura até 10 cm, juntas acima de 5 até 10 mm | m | 0.32 | 0.71 | 1.03
18.07 | Placas cerâmicas não esmaltadas extrudadas
18.07.020 |  | Placa cerâmica não esmaltada extrudada de alta resistência química e mecânica, espessura de 9 mm, uso industrial, assentado com argamassa química bicomponente | m² | 113.96 | 9.55 | 123.51
18.07.040 |  | Placa cerâmica não esmaltada extrudada de alta resistência química e mecânica, espessura de 14 mm, uso industrial, assentado com argamassa química bicomponente | m² | 144.46 | 9.55 | 154.01
18.07.080 |  | Rodapé em placa cerâmica não esmaltada extrudada de alta resistência química e mecânica, altura de 10 cm, uso industrial, assentado com argamassa química bicomponente | m | 35.59 | 0.95 | 36.54
18.07.160 |  | Placa cerâmica não esmaltada extrudada para áreas com altas temperaturas, de alta resistência química e mecânica, espessura de 14 mm, uso em indústrias e cozinhas profissionais, assentado com argamassa industrializada | m² | 195.61 | 9.55 | 205.16
18.07.170 |  | Rodapé em placa cerâmica não esmaltada extrudada para áreas com altas temperaturas, de alta resistência química e mecânica, altura de 10cm, para uso em indústrias e cozinhas profissionais, assentado com argamassa industrializada | m | 35.41 | 0.95 | 36.36
18.07.200 |  | Rejuntamento em placa cerâmica extrudada antiácida de 9 mm, com argamassa industrializada bicomponente, à base de resina furânica, juntas de 3 até 6 mm | m² | 7.33 | 6.38 | 13.71
18.07.210 |  | Rejuntamento de placa cerâmica extrudada de 9 mm, com argamassa sintética industrializada tricomponente, à base de resina epóxi, juntas acima de 3 até 6 mm | m² | 25.45 | 6.38 | 31.83
18.07.220 |  | Rejuntamento em placa cerâmica extrudada antiácida, espessura de 14 mm, com argamassa industrializada bicomponente, à base de resina furânica, juntas acima de 3 até 6 mm | m² | 12.22 | 6.38 | 18.6
18.07.230 |  | Rejuntamento em placa cerâmica extrudada antiácida de 14 mm, com argamassa sintética industrializada tricomponente, à base de resina epóxi, juntas de 3 até 6 mm | m² | 42.42 | 6.38 | 48.8
18.07.250 |  | Rejuntamento em placa cerâmica extrudada antiácida, com argamassa industrializada anticorrosiva bicomponente, à base de bauxita, para áreas de altas temperaturas, juntas de 3 até 6mm | m² | 48.06 | 6.38 | 54.44
18.07.300 |  | Rejuntamento de rodapé em placa cerâmica extrudada antiácida de 9 mm, com argamassa industrializada bicomponente à base de resina furânica, juntas de 3 até 6 mm | m | 0.73 | 0.64 | 1.37
18.07.310 |  | Rejuntamento de rodapé em placa cerâmica extrudada antiácida de 9 mm, com argamassa sintética industrializada tricomponente, à base de resina epóxi, juntas de 3 até 6 mm | m | 3.77 | 0.64 | 4.41
18.08 | Revestimento em porcelanato
18.08.032 |  | Revestimento em porcelanato esmaltado antiderrapante para áreas externas e ambientes com alto tráfego, grupo de absorção BIa, assentado com argamassa colante industrializada, rejuntado | m² | 57.62 | 25.24 | 82.86
18.08.042 |  | Rodapé em porcelanato esmaltado antiderrapante para áreas externas e ambientes com alto tráfego, grupo de absorção BIa, assentado com argamassa colante industrializada, rejuntado | m | 5.21 | 7.01 | 12.22
18.08.062 |  | Revestimento em porcelanato esmaltado polido para áreas internas e ambientes com tráfego médio, grupo de absorção BIa, assentado com argamassa colante industrializada, rejuntado | m² | 107.06 | 25.24 | 132.3
18.08.072 |  | Rodapé em porcelanato esmaltado polido para áreas internas e ambientes com tráfego médio, grupo de absorção BIa, assentado com argamassa colante industrializada, rejuntado | m | 27.08 | 7.01 | 34.09
18.08.090 |  | Revestimento em porcelanato esmaltado acetinado para áreas internas e ambientes com acesso ao exterior, grupo de absorção BIa, resistência química B, assentado com argamassa colante industrializada, rejuntado | m² | 49.39 | 25.24 | 74.63
18.08.100 |  | Rodapé em porcelanato esmaltado acetinado para áreas internas e ambientes com acesso ao exterior, grupo de absorção BIa, resistência química B, assentado com argamassa colante industrializada, rejuntado | m | 18.93 | 7.01 | 25.94
18.08.110 |  | Revestimento em porcelanato técnico antiderrapante para áreas externas, grupo de absorção BIa, assentado com argamassa colante industrializada, rejuntado | m² | 125.21 | 25.24 | 150.45
18.08.120 |  | Rodapé em porcelanato técnico antiderrapante para áreas internas, grupo de absorção BIa, assentado com argamassa colante industrializada, rejuntado | m | 11.16 | 7.01 | 18.17
18.08.130 |  | Revestimento em porcelanato técnico antiácido para áreas de alto tráfego, grupo de absorção BIa, assentado com argamassa colante industrializada e rejuntado com resina epóxi | m² | 136.48 | 25.24 | 161.72
18.08.140 |  | Rodapé em porcelanato técnico antiácido para áreas de alto tráfego, grupo de absorção BIa, assentado com argamassa colante industrializada e rejuntado com resina epóxi | m | 23.81 | 7.01 | 30.82
18.08.152 |  | Revestimento em porcelanato técnico natural para áreas internas e ambientes com acesso ao exterior, grupo de absorção BIa, assentado com argamassa colante industrializada, rejuntado | m² | 85.11 | 25.24 | 110.35
18.08.162 |  | Rodapé em porcelanato técnico natural, para áreas internas e ambientes com acesso ao exterior, grupo de absorção BIa, assentado com argamassa colante industrializada, rejuntado | m | 46.1 | 7.01 | 53.11
18.08.170 |  | Revestimento em porcelanato técnico polido para áreas internas e ambientes de médio tráfego, grupo de absorção BIa, coeficiente de atrito I, assentado com argamassa colante industrializada, rejuntado | m² | 100.99 | 25.24 | 126.23
18.08.180 |  | Rodapé em porcelanato técnico polido para áreas internas e ambientes de médio tráfego, grupo de absorção BIa, assentado com argamassa colante industrializada, rejuntado | m | 33.81 | 7.01 | 40.82
18.11 | Revestimentos em placas cerâmicas esmaltadas
18.11.002 |  | Revestimento em placa cerâmica esmaltada de 5x5 cm, assentado e rejuntado com argamassa industrializada | m² | 115.53 | 14.3 | 129.83
18.11.012 |  | Revestimento em placa cerâmica esmaltada de 7,5x7,5 cm, assentado e rejuntado com argamassa industrializada | m² | 61.25 | 14.3 | 75.55
18.11.022 |  | Revestimento em placa cerâmica esmaltada de 10x10 cm, assentado e rejuntado com argamassa industrializada | m² | 46.85 | 14.3 | 61.15
18.11.032 |  | Revestimento em placa cerâmica esmaltada de 15x15 cm, tipo monocolor, assentado e rejuntado com argamassa industrializada | m² | 52.82 | 14.3 | 67.12
18.11.042 |  | Revestimento em placa cerâmica esmaltada de 20x20 cm, tipo monocolor, assentado e rejuntado com argamassa industrializada | m² | 50.46 | 14.3 | 64.76
18.11.052 |  | Revestimento em placa cerâmica esmaltada, tipo monoporosa, retangular, assentado e rejuntado com argamassa industrializada | m² | 47.05 | 14.3 | 61.35
18.12 | Revestimentos em pastilhas e mosaicos
18.12.020 |  | Revestimento em pastilha de porcelana natural ou esmaltada de 5 x 5 cm, assentado e rejuntado com argamassa colante industrializada | m² | 139.16 | 18.1 | 157.26
18.12.120 |  | Revestimento em pastilha de porcelana natural ou esmaltada de 2,5 x 2,5 cm, assentado e rejuntado com argamassa colante industrializada | m² | 167.33 | 18.1 | 185.43
18.12.140 |  | Revestimento em pastilha de porcelana natural ou esmaltada de 2,5 x 5 cm, assentado e rejuntado com argamassa colante industrializada | m² | 154.73 | 18.1 | 172.83
18.13 | Revestimento cerâmico não esmaltado extrudado
18.13.010 |  | Revestimento em placa cerâmica não esmaltada extrudada, de alta resistência química e mecânica, espessura de 9 mm, assentado com argamassa colante industrializada | m² | 105.66 | 11.56 | 117.22
18.13.020 |  | Revestimento em placa cerâmica extrudada de alta resistência química e mecânica, espessura entre 9 e 10 mm, assentado com argamassa industrializada de alta aderência | m² | 87.3 | 11.56 | 98.86
18.13.202 |  | Rejuntamento em placa cerâmica extrudada, espessura entre 9 e 10 mm, com argamassa industrial anticorrosiva à base de resina epóxi, juntas de 6 a 10 mm | m² | 54.95 | 6.38 | 61.33
19 | REVESTIMENTO EM PEDRA
19.01 | Granito
19.01.010 |  | Rodapé em granito com 7 cm de altura | m | 108.36 | 1.26 | 109.62
19.01.020 |  | Revestimento em granito com 2 cm de espessura, assente com massa | m² | 297.7 | 8.88 | 306.58
19.01.040 |  | Revestimento em granito com 3 cm de espessura, assente com massa | m² | 396.81 | 8.88 | 405.69
19.01.060 |  | Peitoril e/ou soleira em granito com espessura de 2 cm e largura até 20 cm | m | 122.25 | 2.54 | 124.79
19.01.120 |  | Degrau e espelho de granito | m | 273.47 | 4.43 | 277.9
19.01.320 |  | Rodapé em granito com altura de 7,01 a 10 cm | m | 112.5 | 1.26 | 113.76
19.01.390 |  | Peitoril e/ou soleira em granito com espessura de 2 cm e largura de 21 até 30 cm | m | 147.75 | 3.8 | 151.55
19.01.410 |  | Revestimento em granito jateado, com espessura de 2,0 cm, assente com massa | m² | 137.05 | 8.88 | 145.93
19.01.420 |  | Rodapé em granito jateado, com altura de 7 cm, assente com massa | m | 13.97 | 1.26 | 15.23
19.01.430 |  | Degrau e espelho em granito jateado, com espessura de 2 cm, assente com massa | m | 107.79 | 4.43 | 112.22
19.01.440 |  | Soleira / peitoril em granito jateado de 20 a 30cm, com espessura de 2 cm, assente com massa | m | 93.97 | 3.8 | 97.77
19.02 | Mármore
19.02.020 |  | Revestimento em mármore branco de 2 cm, assente com massa | m² | 457.82 | 7.6 | 465.42
19.02.040 |  | Revestimento em mármore travertino nacional de 2 cm, assente com massa | m² | 515.38 | 7.6 | 522.98
19.02.060 |  | Revestimento em mármore branco de 3 cm, assente com massa | m² | 553.18 | 8.88 | 562.06
19.02.080 |  | Revestimento em mármore travertino nacional de 3 cm, assente com massa | m² | 648.35 | 8.88 | 657.23
19.02.220 |  | Degrau e espelho em mármore branco | m | 251.32 | 4.43 | 255.75
19.02.240 |  | Degrau e espelho em mármore travertino nacional | m | 266.7 | 4.43 | 271.13
19.02.250 |  | Rodapé em mármore branco, com 7 cm de altura | m | 38.69 | 1.26 | 39.95
19.03 | Pedra
19.03.020 |  | Revestimento em pedra tipo arenito comum | m² | 155.97 | 20.28 | 176.25
19.03.060 |  | Revestimento em pedra mineira comum | m² | 226.11 | 20.28 | 246.39
19.03.090 |  | Revestimento em pedra Miracema | m² | 55.74 | 15.89 | 71.63
19.03.100 |  | Rodapé em pedra Miracema com 5,75 cm de altura | m | 1.94 | 17.09 | 19.03
19.03.110 |  | Rodapé em pedra Miracema com 11,5 cm de altura | m | 3.93 | 25.5 | 29.43
19.03.220 |  | Rodapé em pedra mineira simples com 10 cm de altura | m | 62.71 | 1.26 | 63.97
19.03.260 |  | Revestimento em pedra ardósia selecionada | m² | 60.33 | 16.28 | 76.61
19.03.270 |  | Rodapé em pedra ardósia com 7 cm de altura | m | 9.78 | 4.33 | 14.11
19.03.290 |  | Peitoril e/ou soleira em ardósia com espessura de 2 cm e largura até 20 cm | m | 56.23 | 2.54 | 58.77
19.20 | Reparos, conservações e complementos - GRUPO 19
19.20.020 |  | Recolocação de mármore, pedras e granitos, assentes com massa | m² | 6.11 | 32.57 | 38.68
20 | REVESTIMENTO EM MADEIRA
20.01 | Lambris de madeira
20.01.040 |  | Lambril em madeira macho/fêmea tarugado, exceto pinus | m² | 39.92 | 42.4 | 82.32
20.03 | Soalho de madeira
20.03.010 |  | Soalho em tábua de madeira aparelhada | m² | 216.65 | 0 | 216.65
20.04 | Tacos
20.04.020 |  | Piso em tacos de Ipê colado | m² | 102.37 | 14.26 | 116.63
20.10 | Rodapé de madeira
20.10.020 |  | Rodapé de madeira de 5 x 1,5 cm | m | 12.7 | 9.25 | 21.95
20.10.040 |  | Rodapé de madeira de 7 x 1,5 cm | m | 12.98 | 9.25 | 22.23
20.10.120 |  | Cordão de madeira | m | 5.16 | 2.25 | 7.41
20.20 | Reparos, conservações e complementos - GRUPO 20
20.20.020 |  | Recolocação de soalho em madeira | m² | 0.24 | 5.45 | 5.69
20.20.040 |  | Recolocação de tacos soltos com cola | m² | 13.62 | 14.26 | 27.88
20.20.100 |  | Recolocação de rodapé e cordão de madeira | m | 0.24 | 6.95 | 7.19
20.20.200 |  | Raspagem com calafetação e aplicação de verniz sinteco | m² | 54.49 | 0 | 54.49
20.20.220 |  | Raspagem com calafetação e aplicação de cera | m² | 33.85 | 0 | 33.85
21 | REVESTIMENTOS SINTÉTICOS E METÁLICOS
21.01 | Revestimento em borracha
21.01.100 |  | Revestimento em borracha sintética preta de 4 mm - colado | m² | 45.13 | 6.45 | 51.58
21.01.130 |  | Revestimento em borracha sintética preta de 7 mm - argamassado | m² | 88.41 | 15.42 | 103.83
21.02 | Revestimento vinílico
21.02.050 |  | Revestimento vinílico de 2 mm, para tráfego médio, com impermeabilizante acrílico | m² | 65.82 | 13.6 | 79.42
21.02.060 |  | Revestimento vinílico de 3,2 mm, para tráfego intenso, com impermeabilizante acrílico | m² | 103.28 | 13.6 | 116.88
21.02.271 |  | Revestimento vinílico em manta heterogênea com espessura de 2 mm, com impermeabilização acrílica | m² | 105.74 | 13.6 | 119.34
21.02.281 |  | Revestimento vinílico flexível em manta homogênea com espessura de 2 mm, com impermeabilização acrílica | m² | 152.76 | 13.6 | 166.36
21.02.291 |  | Revestimento vinílico heterogêneo flexível em réguas com espessura de 3 mm, com impermeabilização acrílica | m² | 113.1 | 13.6 | 126.7
21.02.310 |  | Revestimento vinílico autoportante acústico com espessura de 4,5 mm, com impermeabilização acrílica | m² | 259.45 | 13.6 | 273.05
21.02.311 |  | Revestimento vinílico autoportante de 4 mm, com impermeabilização acrílica. | m² | 193.45 | 13.6 | 207.05
21.03 | Revestimento metálico
21.03.010 |  | Revestimento em aço inoxidável AISI 304, liga 18,8, chapa 20, com espessura de 1 mm, acabamento escovado com grana especial | m² | 695.14 | 0 | 695.14
21.03.090 |  | Piso elevado tipo telescópico em chapa de aço, sem revestimento | m² | 216.35 | 0 | 216.35
21.03.151 |  | Revestimento em placas de alumínio composto "ACM" com espessura de 4 mm e acabamento em PVDF | m² | 477.14 | 0 | 477.14
21.04 | Forração e carpete
21.04.100 |  | Revestimento com carpete para tráfego moderado, uso comercial, tipo bouclê de 5,4 até 8 mm | m² | 79.77 | 0 | 79.77
21.04.110 |  | Revestimento com carpete para tráfego intenso, uso comercial, tipo bouclê de 6 mm | m² | 113.15 | 0 | 113.15
21.05 | Revestimento em cimento reforçado com fio sintético (CRFS)
21.05.010 |  | Piso em painel com miolo de madeira contraplacado por lâminas de madeira e externamente por chapas em CRFS - espessura de 40 mm | m² | 87.75 | 59.33 | 147.08
21.05.100 |  | Piso elevado de concreto retificado em placas de 600 x 600 mm, antiderrapante, sem acabamento | m² | 253.82 | 0 | 253.82
21.07 | Revestimento sintético
21.07.010 |  | Revestimento em laminado melamínico dissipativo | m² | 128.9 | 0 | 128.9
21.10 | Rodapé sintético
21.10.050 |  | Rodapé de poliestireno de 7 cm | m | 22.25 | 4.66 | 26.91
21.10.051 |  | Rodapé de poliestireno de 8 cm | m | 25.48 | 4.66 | 30.14
21.10.061 |  | Rodapé para piso vinílico em PVC de 5 cm, e= 2 mm, curvo/plano, com impermeabilização acrílica | m | 15.46 | 6.18 | 21.64
21.10.071 |  | Rodapé flexível para piso vinílico em PVC de 7,5 cm, e= 2 mm, curvo/plano, com impermeabilização acrílica | m | 17.09 | 6.18 | 23.27
21.10.081 |  | Rodapé hospitalar flexível em PVC para piso vinílico de 7,5 cm, e= 2 mm, nível/sobrepor, com impermeabilização acrílica | m | 26.3 | 4.66 | 30.96
21.10.210 |  | Rodapé em borracha sintética preta, até 7 cm - colado | m | 9.68 | 1.97 | 11.65
21.10.220 |  | Rodapé de cordão de poliamida | m | 4.15 | 0 | 4.15
21.10.250 |  | Rodapé em laminado melamínico dissipativo de 10 cm | m | 13.5 | 0 | 13.5
21.11 | Degrau sintético
21.11.050 |  | Degrau (piso e espelho) em borracha sintética preta com testeira - colado | m | 62.99 | 5.33 | 68.32
21.11.131 |  | Testeira flexível para arremate de degrau vinílico em PVC, espessura de 2 mm, com impermeabilização acrílica | m | 24.05 | 4.66 | 28.71
21.20 | Reparos, conservações e complementos - GRUPO 21
21.20.020 |  | Recolocação de piso sintético com cola | m² | 5.35 | 5.61 | 10.96
21.20.040 |  | Recolocação de piso sintético argamassado | m² | 2.25 | 19.63 | 21.88
21.20.050 |  | Recolocação de piso elevado telescópico metálico, inclusive estrutura de sustentação | m² | 0 | 42.71 | 42.71
21.20.060 |  | Furação de piso elevado telescópico em chapa de aço | un | 51.5 | 0 | 51.5
21.20.100 |  | Recolocação de rodapé e cordões sintéticos | m | 0 | 6.95 | 6.95
21.20.300 |  | Fita adesiva antiderrapante com largura de 5 cm | m | 8.36 | 7.68 | 16.04
21.20.301 |  | Fita adesiva antiderrapante fosforescente, baixo tráfego, largura de 5 cm | m | 8.08 | 7.68 | 15.76
21.20.302 |  | Fita adesiva antiderrapante fosforescente, alto tráfego, largura de 5 cm | m | 12.08 | 7.68 | 19.76
21.20.410 |  | Cantoneira de sobrepor em PVC de 4 x 4 cm | un | 18.3 | 1.97 | 20.27
21.20.460 |  | Canto externo de acabamento em PVC | m | 6.27 | 0.98 | 7.25
22 | FORRO, BRISE E FACHADA
22.01 | Forro de madeira
22.01.010 |  | Forro em tábuas aparelhadas macho e fêmea de pinus | m² | 17.88 | 16.35 | 34.23
22.01.020 |  | Forro em tábuas aparelhadas macho e fêmea de pinus tarugado | m² | 32.72 | 32.71 | 65.43
22.01.080 |  | Forro xadrez em ripas de angelim-vermelho / bacuri / maçaranduba tarugado | m² | 54.72 | 35.44 | 90.16
22.01.210 |  | Testeira em tábua aparelhada, com largura até 20 cm | m | 9.53 | 10.91 | 20.44
22.01.220 |  | Beiral em tábua de angelim-vermelho / bacuri / maçaranduba macho e fêmea com tarugamento | m² | 73.9 | 32.71 | 106.61
22.01.240 |  | Beiral em tábua de angelim-vermelho / bacuri / maçaranduba macho e fêmea | m² | 58.15 | 16.35 | 74.5
22.02 | Forro de gesso
22.02.010 |  | Forro em placa de gesso liso fixo | m² | 58.45 | 0 | 58.45
22.02.030 |  | Forro em painéis de gesso acartonado, com espessura de 12,5 mm, fixo | m² | 67.72 | 0 | 67.72
22.02.100 |  | Forro em painéis de gesso acartonado, acabamento liso com película em PVC - 625 x 1250 mm, espessura de 9,5 mm, removível | m² | 76.53 | 0 | 76.53
22.02.190 |  | Forro de gesso removível com película rígida de PVC de 625 x 625mm | m² | 81.6 | 0 | 81.6
22.03 | Forro sintético
22.03.010 |  | Forro em poliestireno expandido com textura acrílica, espessura de 20 mm | m² | 47.6 | 0 | 47.6
22.03.020 |  | Forro em lã de vidro revestido em PVC, espessura de 20 mm | m² | 70.74 | 0 | 70.74
22.03.030 |  | Forro em fibra mineral acústico, revestido em látex | m² | 88.84 | 0 | 88.84
22.03.040 |  | Forro modular removível em PVC - 618 mm x 1243 mm | m² | 69.35 | 0 | 69.35
22.03.050 |  | Forro em fibra mineral revestido em látex | m² | 65.67 | 0 | 65.67
22.03.070 |  | Forro em lâmina de PVC | m² | 60.53 | 0 | 60.53
22.03.122 |  | Forro em fibra mineral com placas acústicas removíveis de 625 x 1250 mm | m² | 118.05 | 0 | 118.05
22.03.140 |  | Forro em fibra mineral com placas acústicas removíveis de 625 x 625mm | m² | 86.13 | 0 | 86.13
22.03.160 |  | Forro em placas acústicas de espuma semirrígida, suspensas tipo nuvem, espessura de 80 mm, modulação 1200 x 1200 mm | un | 1324.58 | 0 | 1324.58
22.03.170 |  | Forro em placas acústicas de espuma semirrígida, suspensas tipo nuvem, espessura de 80 mm, modulação 1200 x 600 mm | un | 795.4 | 0 | 795.4
22.04 | Forro metálico
22.04.020 |  | Forro metálico removível, em painéis de 625 x 625 mm, tipo colmeia | m² | 251.15 | 0 | 251.15
22.06 | Brise-soleil
22.06.130 |  | Brise em placa cimentícia, montado em perfil e chapa metálica | m² | 124.6 | 80.65 | 205.25
22.06.200 |  | Brise metálico curvo e móvel em chapa microperfurada aluzinc pré-pintada | m² | 484.5 | 0 | 484.5
22.06.210 |  | Brise metálico fixo em chapa microperfurada aluzinc pré-pintada | m² | 196 | 0 | 196
22.06.220 |  | Brise metálico fixo e linear em chapa microperfurada aluzinc pré-pintada, largura frontal de 57 mm | m² | 393.44 | 0 | 393.44
22.06.230 |  | Brise metálico fixo e linear em chapa lisa aluzinc pré-pintada, largura frontal de 30 mm | m² | 484.5 | 0 | 484.5
22.06.240 |  | Brise metálico fixo em chapa lisa aluzinc pré-pintada, formato ogiva, lâmina frontal de 200 mm | m² | 525.88 | 0 | 525.88
22.06.250 |  | Brise metálico curvo e móvel termoacústico em chapa lisa aluzinc pré-pintada | m² | 763.95 | 0 | 763.95
22.06.300 |  | Brise metálico curvo e móvel em chapa microperfurada de alumínio pré-pintada | m² | 415.38 | 0 | 415.38
22.06.310 |  | Brise metálico fixo em chapa microperfurada de alumínio pré-pintada | m² | 283.25 | 0 | 283.25
22.06.320 |  | Brise metálico fixo e linear em chapa microperfurada alumínio pré-pintada, largura frontal de 57 mm | m² | 246.77 | 0 | 246.77
22.06.330 |  | Brise metálico fixo e linear em chapa lisa em alumínio pré-pintada, largura frontal de 30 mm | m² | 247.41 | 0 | 247.41
22.06.340 |  | Brise metálico fixo em chapa lisa alumínio pré-pintada, formato ogiva, lâmina frontal de 200 mm | m² | 486.35 | 0 | 486.35
22.06.350 |  | Brise metálico curvo e móvel termoacústico em chapa lisa de alumínio pré-pintada | m² | 602.25 | 0 | 602.25
22.20 | Reparos, conservações e complementos - GRUPO 22
22.20.010 |  | Placa em fibra de vidro revestida em PVC | m² | 33.7 | 0 | 33.7
22.20.020 |  | Recolocação de forros fixados | m² | 0.48 | 8.18 | 8.66
22.20.040 |  | Recolocação de forros apoiados ou encaixados | m² | 0 | 4.1 | 4.1
22.20.050 |  | Moldura de gesso simples, largura até 6,0 cm | m | 12.36 | 0 | 12.36
22.20.090 |  | Abertura para vão de luminária em forro de PVC modular | un | 11.66 | 0 | 11.66
23 | ESQUADRIA, MARCENARIA E ELEMENTO EM MADEIRA
23.01 | Janela e veneziana em madeira
23.01.050 |  | Caixilho em madeira maximar | m² | 371.33 | 36.64 | 407.97
23.01.060 |  | Caixilho em madeira tipo veneziana de correr | m² | 404.84 | 36.64 | 441.48
23.02 | Porta macho / fêmea montada com batente
23.02.010 |  | Acréscimo de bandeira - porta macho e fêmea com batente de madeira | m² | 307.75 | 38.14 | 345.89
23.02.030 |  | Porta macho e fêmea com batente de madeira - 70 x 210 cm | un | 538.96 | 77.35 | 616.31
23.02.040 |  | Porta macho e fêmea com batente de madeira - 80 x 210 cm | un | 542.06 | 77.35 | 619.41
23.02.050 |  | Porta macho e fêmea com batente de madeira - 90 x 210 cm | un | 574.68 | 77.35 | 652.03
23.02.060 |  | Porta macho e fêmea com batente de madeira - 120 x 210 cm | un | 996.78 | 96.58 | 1093.36
23.02.500 |  | Acréscimo de bandeira - porta macho e fêmea com batente metálico | m² | 334.01 | 36.5 | 370.51
23.02.520 |  | Porta macho e fêmea com batente metálico - 70 x 210 cm | un | 594.15 | 71.89 | 666.04
23.02.530 |  | Porta macho e fêmea com batente metálico - 80 x 210 cm | un | 601.48 | 71.89 | 673.37
23.02.540 |  | Porta macho e fêmea com batente metálico - 90 x 210 cm | un | 638.32 | 71.89 | 710.21
23.02.550 |  | Porta macho e fêmea com batente metálico - 120 x 210 cm | un | 1002.87 | 94.02 | 1096.89
23.04 | Porta lisa laminada montada com batente
23.04.010 |  | Acréscimo de bandeira - porta lisa revestida com laminado fenólico melamínico e batente de madeira sem revestimento | m² | 468.18 | 38.14 | 506.32
23.04.070 |  | Porta em laminado fenólico melamínico com batente em alumínio - 80 x 180 cm | un | 862.73 | 38.17 | 900.9
23.04.080 |  | Porta em laminado fenólico melamínico com batente em alumínio - 60 x 160 cm | un | 704.92 | 38.17 | 743.09
23.04.090 |  | Porta em laminado fenólico melamínico com acabamento liso, batente de madeira sem revestimento - 70 x 210 cm | un | 804.11 | 77.35 | 881.46
23.04.100 |  | Porta em laminado fenólico melamínico com acabamento liso, batente de madeira sem revestimento - 80 x 210 cm | un | 881.16 | 77.35 | 958.51
23.04.110 |  | Porta em laminado fenólico melamínico com acabamento liso, batente de madeira sem revestimento - 90 x 210 cm | un | 937.25 | 77.35 | 1014.6
23.04.120 |  | Porta em laminado fenólico melamínico com acabamento liso, batente de madeira sem revestimento - 120 x 210 cm | un | 1439.16 | 96.58 | 1535.74
23.04.130 |  | Porta em laminado fenólico melamínico com acabamento liso, batente de madeira sem revestimento - 140 x 210 cm | un | 1512.66 | 96.58 | 1609.24
23.04.140 |  | Porta em laminado fenólico melamínico com acabamento liso, batente de madeira sem revestimento - 220 x 210 cm | un | 2685.87 | 110.22 | 2796.09
23.04.500 |  | Acréscimo de bandeira - porta lisa revestida com laminado fenólico melamínico e batente metálico | m² | 494.44 | 36.5 | 530.94
23.04.570 |  | Porta em laminado melamínico estrutural com acabamento texturizado, batente em alumínio com ferragens - 60 x 180 cm | un | 713.62 | 9.54 | 723.16
23.04.580 |  | Porta em laminado fenólico melamínico com acabamento liso, batente metálico - 60 x 160 cm | un | 813.95 | 74.62 | 888.57
23.04.590 |  | Porta em laminado fenólico melamínico com acabamento liso, batente metálico - 70 x 210 cm | un | 859.3 | 71.89 | 931.19
23.04.600 |  | Porta em laminado fenólico melamínico com acabamento liso, batente metálico - 80 x 210 cm | un | 944.8 | 71.89 | 1016.69
23.04.610 |  | Porta em laminado fenólico melamínico com acabamento liso, batente metálico - 90 x 210 cm | un | 1000.89 | 71.89 | 1072.78
23.04.620 |  | Porta em laminado fenólico melamínico com acabamento liso, batente metálico - 120 x 210 cm | un | 1445.25 | 94.02 | 1539.27
23.04.630 |  | Porta em laminado fenólico melamínico com acabamento liso, batente metálico - 60 x 100 cm | un | 388.26 | 38.17 | 426.43
23.08 | Marcenaria em geral
23.08.010 |  | Estrado em madeira | m² | 58.67 | 27.26 | 85.93
23.08.020 |  | Faixa/batedor de proteção em madeira aparelhada natural 10 x 2,5 cm | m | 5.07 | 28.04 | 33.11
23.08.030 |  | Faixa/batedor de proteção em madeira de 20 x 5 cm, com acabamento em laminado fenólico melamínico | m | 45.31 | 54.52 | 99.83
23.08.040 |  | Armário/gabinete embutido em MDF sob medida, revestido em laminado melamínico, com portas e prateleiras | m² | 1318.51 | 0 | 1318.51
23.08.060 |  | Tampo sob medida em compensado, revestido na face superior em laminado fenólico melamínico | m² | 665.34 | 0 | 665.34
23.08.080 |  | Prateleira sob medida em compensado, revestida nas duas faces em lamimado fenólico melamínico | m² | 366.36 | 10.91 | 377.27
23.08.100 |  | Armário tipo prateleira com subdivisão em compensado, revestido totalmente em laminado fenólico melamínico | m² | 970 | 0 | 970
23.08.110 |  | Painel em compensado naval, espessura de 25 mm | m² | 86.36 | 27.26 | 113.62
23.08.130 |  | Lousa em laminado melamínico texturizado, verde oficial, ´Greenboard´ - 5,00 x 1,20 m | un | 1230.5 | 32.07 | 1262.57
23.08.160 |  | Porta lisa com balcão, batente de madeira, completa - 80 x 210 cm | cj | 504.26 | 118.23 | 622.49
23.08.170 |  | Lousa em laminado melamínico, branco - linha comercial | m² | 151.49 | 5.34 | 156.83
23.08.210 |  | Armário sob medida em compensado de madeira totalmente revestido em folheado de madeira, completo | m² | 1150.23 | 0 | 1150.23
23.08.220 |  | Armário sob medida em compensado de madeira totalmente revestido em laminado melamínico texturizado, completo | m² | 1150.02 | 0 | 1150.02
23.08.230 |  | Lousa em laminado melamínico texturizado, verde oficial, ´Greenboard´ - 2,50 x 1,20 m | un | 632.28 | 16.03 | 648.31
23.08.320 |  | Porta acústica de madeira | m² | 244.15 | 55.81 | 299.96
23.08.340 |  | Porta de armário sob pia revestimento em laminado - de abrir | m² | 418.61 | 54.52 | 473.13
23.08.380 |  | Faixa/batedor de proteção em madeira de 290 x 15 mm, com acabamento em laminado fenólico melamínico | m | 57.94 | 5.61 | 63.55
23.09 | Porta lisa comum montada com batente
23.09.010 |  | Acréscimo de bandeira - porta lisa comum com batente de madeira | m² | 132.13 | 38.14 | 170.27
23.09.020 |  | Porta lisa com batente madeira - 60 x 210 cm | un | 269.6 | 77.35 | 346.95
23.09.030 |  | Porta lisa com batente madeira - 70 x 210 cm | un | 269.64 | 77.35 | 346.99
23.09.040 |  | Porta lisa com batente madeira - 80 x 210 cm | un | 273.1 | 77.35 | 350.45
23.09.050 |  | Porta lisa com batente madeira - 90 x 210 cm | un | 286.11 | 77.35 | 363.46
23.09.052 |  | Porta lisa com batente madeira - 110 x 210 cm | un | 322.13 | 77.35 | 399.48
23.09.060 |  | Porta lisa com batente madeira - 120 x 210 cm | un | 451.86 | 96.58 | 548.44
23.09.100 |  | Porta lisa com batente madeira - 160 x 210 cm | un | 479.4 | 111.77 | 591.17
23.09.420 |  | Porta lisa com batente em alumínio, largura 60 cm, altura de 105 a 200 cm | un | 191.49 | 38.17 | 229.66
23.09.430 |  | Porta lisa com batente em alumínio, largura 80 cm, altura de 105 a 200 cm | un | 194.99 | 38.17 | 233.16
23.09.440 |  | Porta lisa com batente em alumínio, largura 90 cm, altura de 105 a 200 cm | un | 208 | 38.17 | 246.17
23.09.500 |  | Acréscimo de bandeira - porta lisa comum com batente metálico | m² | 158.43 | 36.5 | 194.93
23.09.510 |  | Porta lisa com batente metálico - 60 x 100 cm | un | 141.44 | 38.17 | 179.61
23.09.520 |  | Porta lisa com batente metálico - 60 x 160 cm | un | 248.16 | 38.17 | 286.33
23.09.530 |  | Porta lisa com batente metálico - 80 x 160 cm | un | 251.66 | 38.17 | 289.83
23.09.540 |  | Porta lisa com batente metálico - 70 x 210 cm | un | 324.83 | 71.89 | 396.72
23.09.550 |  | Porta lisa com batente metálico - 80 x 210 cm | un | 332.52 | 71.89 | 404.41
23.09.560 |  | Porta lisa com batente metálico - 90 x 210 cm | un | 349.75 | 71.89 | 421.64
23.09.570 |  | Porta lisa com batente metálico - 120 x 210 cm | un | 457.95 | 94.02 | 551.97
23.09.580 |  | Porta lisa com batente metálico - 140 x 210 cm | un | 466.48 | 94.02 | 560.5
23.09.590 |  | Porta lisa com batente metálico - 160 x 210 cm | un | 481.85 | 94.02 | 575.87
23.09.600 |  | Porta lisa com batente metálico - 60 x 180 cm | un | 282.27 | 38.17 | 320.44
23.09.610 |  | Porta lisa com batente metálico - 60 x 210 cm | un | 320.56 | 38.17 | 358.73
23.09.630 |  | Porta lisa com batente madeira, 2 folhas - 1,40 x 2,10 m | un | 521.55 | 96.58 | 618.13
23.11 | Porta lisa para acabamento em verniz montada com batente
23.11.010 |  | Acréscimo de bandeira - porta lisa para acabamento em verniz, com batente de madeira | m² | 138.41 | 38.14 | 176.55
23.11.030 |  | Porta lisa para acabamento em verniz, com batente de madeira - 70 x 210 cm | un | 266.12 | 77.35 | 343.47
23.11.040 |  | Porta lisa para acabamento em verniz, com batente de madeira - 80 x 210 cm | un | 285.01 | 77.35 | 362.36
23.11.050 |  | Porta lisa para acabamento em verniz, com batente de madeira - 90 x 210 cm | un | 296.67 | 77.35 | 374.02
23.11.060 |  | Porta lisa para acabamento em verniz, com batente de madeira - 110 x 210 cm | un | 492.28 | 77.35 | 569.63
23.11.200 |  | Acréscimo de bandeira - porta lisa para acabamento em verniz, com batente metálico | m² | 164.71 | 36.5 | 201.21
23.11.210 |  | Porta lisa para acabamento em verniz, com batente metálico - 70 x 210 cm | un | 321.31 | 71.89 | 393.2
23.11.220 |  | Porta lisa para acabamento em verniz, com batente metálico - 80 x 210 cm | un | 344.43 | 71.89 | 416.32
23.11.230 |  | Porta lisa para acabamento em verniz, com batente metálico - 90 x 210 cm | un | 360.31 | 71.89 | 432.2
23.11.240 |  | Porta lisa para acabamento em verniz, com batente metálico - 110 x 210 cm | un | 551.04 | 71.89 | 622.93
23.12 | Porta comum completa - uso coletivo (padrão dimensional médio)
23.12.001 |  | Porta lisa de madeira, interna "PIM", para acabamento em pintura, padrão dimensional médio, com ferragens, completo - 80 x 210 cm | un | 467.99 | 0 | 467.99
23.13 | Porta comum completa - uso público (padrão dimensional médio/pesado)
23.13.001 |  | Porta lisa de madeira, interna "PIM", para acabamento em pintura, padrão dimensional médio/pesado, com ferragens, completo - 80 x 210 cm | un | 555.87 | 0 | 555.87
23.13.002 |  | Porta lisa de madeira, interna "PIM", para acabamento em pintura, padrão dimensional médio/pesado, com ferragens, completo - 90 x 210 cm | un | 588.19 | 0 | 588.19
23.13.020 |  | Porta lisa de madeira, interna, resistente a umidade "PIM RU", para acabamento em pintura, padrão dimensional médio/pesado, com ferragens, completo - 80 x 210 cm | un | 583 | 0 | 583
23.13.040 |  | Porta lisa de madeira, interna, resistente a umidade "PIM RU", para acabamento revestido ou em pintura, para divisória sanitária, padrão dimensional médio/pesado, com ferragens, completo - 80 x 190 cm | un | 496.69 | 0 | 496.69
23.13.052 |  | Porta lisa de madeira, interna, resistente a umidade "PIM RU", para acabamento em pintura, tipo acessível, padrão dimensional médio/pesado, com ferragens, completo - 90 x 210 cm | un | 595.72 | 0 | 595.72
23.13.064 |  | Porta lisa de madeira, interna, resistente a umidade "PIM RU", para acabamento em pintura, de correr ou deslizante, tipo acessível, padrão dimensional pesado, com sistema deslizante e ferragens, completo - 100 x 210 cm | un | 806.45 | 0 | 806.45
23.20 | Reparos, conservações e complementos - GRUPO 23
23.20.020 |  | Recolocação de batentes de madeira | un | 1.2 | 36.45 | 37.65
23.20.040 |  | Recolocação de folhas de porta ou janela | un | 0 | 43.61 | 43.61
23.20.060 |  | Recolocação de guarnição ou molduras | m | 0 | 1.36 | 1.36
23.20.100 |  | Batente de madeira para porta | m | 26.25 | 8.41 | 34.66
23.20.110 |  | Visor fixo e requadro de madeira para porta, para receber vidro | m² | 837.79 | 109.04 | 946.83
23.20.120 |  | Guarnição de madeira | m | 2.99 | 1.36 | 4.35
23.20.140 |  | Acréscimo de visor completo em porta de madeira | un | 202.79 | 0 | 202.79
23.20.160 |  | Folha de porta veneziana maciça, sob medida | m² | 406.92 | 13.64 | 420.56
23.20.170 |  | Folha de porta lisa folheada com madeira, sob medida | m² | 102.71 | 13.64 | 116.35
23.20.180 |  | Folha de porta em madeira para receber vidro, sob medida | m² | 616.29 | 13.64 | 629.93
23.20.220 |  | Folha de porta macho e fêmea, 70 x 210 cm | un | 381.39 | 40.9 | 422.29
23.20.230 |  | Folha de porta macho e fêmea, 80 x 210 cm | un | 384.49 | 40.9 | 425.39
23.20.240 |  | Folha de porta macho e fêmea, 90 x 210 cm | un | 417.11 | 40.9 | 458.01
23.20.310 |  | Folha de porta lisa comum, 60 x 210 cm | un | 112.03 | 40.9 | 152.93
23.20.320 |  | Folha de porta lisa comum, 70 x 210 cm | un | 112.07 | 40.9 | 152.97
23.20.330 |  | Folha de porta lisa comum, 80 x 210 cm | un | 115.53 | 40.9 | 156.43
23.20.340 |  | Folha de porta lisa comum, 90 x 210 cm | un | 128.54 | 40.9 | 169.44
23.20.450 |  | Folha de porta em laminado fenólico melamínico com acabamento liso, 70 x 210 cm | un | 646.54 | 40.9 | 687.44
23.20.460 |  | Folha de porta em laminado fenólico melamínico com acabamento liso, 90 x 210 cm | un | 779.68 | 40.9 | 820.58
23.20.550 |  | Folha de porta em laminado fenólico melamínico com acabamento liso, 80 x 210 cm | un | 723.59 | 40.9 | 764.49
23.20.600 |  | Folha de porta em madeira com tela de proteção tipo mosqueteira | m² | 470.48 | 40.9 | 511.38
24 | ESQUADRIA, SERRALHERIA E ELEMENTO EM FERRO
24.01 | Caixilho em ferro
24.01.010 |  | Caixilho em ferro fixo, sob medida | m² | 630.69 | 17.8 | 648.49
24.01.030 |  | Caixilho em ferro basculante, sob medida | m² | 532.05 | 17.8 | 549.85
24.01.040 |  | Caixilho em ferro basculante, linha comercial | m² | 330.23 | 17.8 | 348.03
24.01.050 |  | Caixilho em ferro maximar, sob medida | m² | 465.72 | 17.8 | 483.52
24.01.060 |  | Caixilho em ferro maximar com grade, linha comercial | m² | 510.7 | 17.8 | 528.5
24.01.070 |  | Caixilho em ferro de correr, sob medida | m² | 653.97 | 17.8 | 671.77
24.01.080 |  | Caixilho em ferro de correr, linha comercial | m² | 186.22 | 17.8 | 204.02
24.01.090 |  | Caixilho em ferro com ventilação permanente, sob medida | m² | 452.04 | 17.8 | 469.84
24.01.100 |  | Caixilho em ferro tipo veneziana, linha comercial | m² | 302.5 | 17.8 | 320.3
24.01.110 |  | Caixilho em ferro tipo veneziana, sob medida | m² | 532.36 | 17.8 | 550.16
24.01.120 |  | Caixilho tipo veneziana industrial com montantes em aço galvanizado e aletas em fibra de vidro | m² | 196.12 | 0 | 196.12
24.01.150 |  | Caixilho tipo veneziana industrial com aletas em PVC e montantes em aço galvanizado | m² | 187.96 | 0 | 187.96
24.01.180 |  | Caixilho removível, em tela de aço galvanizado, tipo ondulada com malha de 1´, fio 12, com requadro tubular de aço carbono, sob medida | m² | 288.52 | 17.11 | 305.63
24.01.190 |  | Caixilho fixo em tela de aço galvanizado, tipo ondulada com malha de 1/2´, fio 12, com requadro em cantoneira de aço carbono, sob medida | m² | 318.76 | 17.11 | 335.87
24.01.200 |  | Caixilho fixo em aço SAE 1010/1020 para vidro à prova de bala, sob medida | m² | 726.21 | 45.31 | 771.52
24.01.270 |  | Caixilho tipo guichê em perfil de chapa dobrada em aço com subdivisões para vidro laminado 3 mm, sob medida | m² | 619.55 | 17.8 | 637.35
24.01.280 |  | Caixilho tipo guichê em chapa de aço | m² | 557.55 | 58.76 | 616.31
24.02 | Portas, portões e gradis
24.02.010 |  | Porta em ferro de abrir, para receber vidro, sob medida | m² | 697.09 | 53.4 | 750.49
24.02.020 |  | Porta em ferro de abrir, para receber vidro, linha comercial | m² | 353.07 | 53.4 | 406.47
24.02.040 |  | Porta/portão tipo gradil sob medida | m² | 439.83 | 53.4 | 493.23
24.02.050 |  | Porta corta-fogo classe P.90 de 90 x 210 cm, completa, com maçaneta tipo alavanca | un | 678.92 | 94.12 | 773.04
24.02.052 |  | Porta corta-fogo classe P.90 de 100 x 210 cm, completa, com maçaneta tipo alavanca | un | 747.08 | 94.12 | 841.2
24.02.054 |  | Porta corta-fogo classe P.90, com barra antipânico numa face e maçaneta na outra, completa | m² | 877.19 | 94.12 | 971.31
24.02.056 |  | Porta corta-fogo classe P.120 de 80 x 210 cm, com uma folha de abrir, completa | un | 889.87 | 102.16 | 992.03
24.02.058 |  | Porta corta-fogo classe P.120 de 90 x 210 cm, com uma folha de abrir, completa | un | 925.82 | 102.16 | 1027.98
24.02.060 |  | Porta/portão de abrir em chapa, sob medida | m² | 574.56 | 53.4 | 627.96
24.02.070 |  | Porta de ferro de abrir tipo veneziana, linha comercial | m² | 242.49 | 53.4 | 295.89
24.02.080 |  | Porta/portão de abrir em veneziana de ferro, sob medida | m² | 806.37 | 53.4 | 859.77
24.02.100 |  | Portão tubular em tela de aço galvanizado até 2,50 m de altura, completo | m² | 359.92 | 40.72 | 400.64
24.02.270 |  | Portão de 2 folhas, tubular em tela de aço galvanizado acima de 2,50 m de altura, completo | m² | 343.39 | 53.4 | 396.79
24.02.280 |  | Porta/portão de correr em tela ondulada de aço galvanizado, sob medida | m² | 452.27 | 53.4 | 505.67
24.02.290 |  | Porta/portão de correr em chapa cega dupla, sob medida | m² | 843.39 | 53.4 | 896.79
24.02.410 |  | Porta em ferro de correr, para receber vidro, sob medida | m² | 903.88 | 53.4 | 957.28
24.02.430 |  | Porta em ferro de abrir, parte inferior chapeada, parte superior para receber vidro, sob medida | m² | 820.98 | 53.4 | 874.38
24.02.440 |  | Porta em ferro tipo sanfonada, em chapa cega, sob medida | m² | 480.25 | 53.4 | 533.65
24.02.450 |  | Grade de proteção para caixilhos | m² | 594.31 | 35.47 | 629.78
24.02.460 |  | Porta de abrir em tela ondulada de aço galvanizado, completa | m² | 411.93 | 43.4 | 455.33
24.02.470 |  | Portinhola de correr em chapa, para ´passa pacote´, completa, sob medida | m² | 693.07 | 35.47 | 728.54
24.02.480 |  | Portinhola de abrir em chapa, para ´passa pacote´, completa, sob medida | m² | 657.39 | 35.47 | 692.86
24.02.490 |  | Grade em barra chata soldada de 1 1/2´ x 1/4´, sob medida | m² | 935.84 | 17.8 | 953.64
24.02.590 |  | Porta de enrolar manual, cega ou vazada | m² | 311 | 28.04 | 339.04
24.02.630 |  | Portão de 2 folhas tubular diâmetro de 3´, com tela em aço galvanizado de 2´, altura acima de 3,00 m, completo | m² | 363.22 | 53.4 | 416.62
24.02.810 |  | Porta/portão de abrir em chapa cega com isolamento acústico, sob medida | m² | 682.53 | 83.68 | 766.21
24.02.840 |  | Portão basculante em chapa metálica, estruturado com perfis metálicos | m² | 450.7 | 37.99 | 488.69
24.02.900 |  | Porta de abrir em chapa dupla com visor, batente envolvente, completa | m² | 943.52 | 40.54 | 984.06
24.02.930 |  | Portão de 2 folhas tubular, com tela em aço galvanizado de 2´ e fio 10, completo | m² | 376.36 | 53.4 | 429.76
24.03 | Elementos em ferro
24.03.040 |  | Guarda-corpo tubular com tela em aço galvanizado, diâmetro de 1 1/2´ | m | 476 | 28.04 | 504.04
24.03.060 |  | Escada marinheiro (galvanizada) | m | 436.39 | 11.22 | 447.61
24.03.080 |  | Escada marinheiro com guarda corpo (degrau em ´T´) | m | 852 | 28.04 | 880.04
24.03.100 |  | Alçapão/tampa em chapa de ferro com porta cadeado | m² | 1001.15 | 56.08 | 1057.23
24.03.200 |  | Tela de proteção tipo mosqueteira em aço galvanizado, com requadro em perfis de ferro | m² | 347.16 | 9.25 | 356.41
24.03.210 |  | Tela de proteção em malha ondulada de 1´, fio 10 (BWG), com requadro | m² | 306.57 | 28.04 | 334.61
24.03.290 |  | Fechamento em chapa de aço galvanizada nº 14 MSG, perfurada com diâmetro de 12,7 mm, requadro em chapa dobrada | m² | 545.41 | 17.8 | 563.21
24.03.300 |  | Fechamento em chapa expandida losangular de 10 x 20 mm, com requadro em cantoneira de aço carbono | m² | 365.56 | 35.47 | 401.03
24.03.310 |  | Corrimão tubular em aço galvanizado, diâmetro 1 1/2´ | m | 100.88 | 14.02 | 114.9
24.03.320 |  | Corrimão tubular em aço galvanizado, diâmetro 2´ | m | 115.82 | 14.02 | 129.84
24.03.340 |  | Tampa em chapa de segurança tipo xadrez, aço galvanizado a fogo antiderrapante de 1/4´ | m² | 788.62 | 40.72 | 829.34
24.03.410 |  | Fechamento em chapa perfurada, furos quadrados 4 x 4 mm, com requadro em cantoneira de aço carbono | m² | 567.61 | 17.8 | 585.41
24.03.680 |  | Grade para piso eletrofundida, malha 30 x 100 mm, com barra de 40 x 2 mm | m² | 423.74 | 35.47 | 459.21
24.03.690 |  | Grade para forro eletrofundida, malha 25 x 100 mm, com barra de 25 x 2 mm | m² | 283.07 | 11.22 | 294.29
24.03.930 |  | Porta de enrolar automatizada, em chapa de aço galvanizada microperfurada, com pintura eletrostática, com controle remoto | m² | 659.92 | 0 | 659.92
24.03.980 |  | Guarda-corpo com tela trançada, em tubo de aço galvanizado, diâmetro 1 1/2´ | m | 549.57 | 32.84 | 582.41
24.04 | Esquadria, serralheria de segurança
24.04.150 |  | Porta de segurança de correr suspensa em grade de aço SAE 1045, diâmetro de 1´, completa, sem têmpera e revenimento | m² | 1656.43 | 39.39 | 1695.82
24.04.220 |  | Grade de segurança em aço SAE 1045, diâmetro 1´, sem têmpera e revenimento | m² | 863.49 | 39.39 | 902.88
24.04.230 |  | Grade de segurança, para janela, em aço SAE 1045, diâmetro 1´, sem têmpera e revenimento | m² | 921.22 | 39.39 | 960.61
24.04.240 |  | Grade de segurança em aço SAE 1045 chapeada, diâmetro 1´, sem têmpera e revenimento | m² | 1373.35 | 39.39 | 1412.74
24.04.250 |  | Porta de segurança de abrir em grade com aço SAE 1045, diâmetro 1´, completa, sem têmpera e revenimento | m² | 1189.92 | 72.23 | 1262.15
24.04.260 |  | Porta de segurança de abrir, em grade com aço SAE 1045 chapeada, diâmetro 1´, completa, sem têmpera e revenimento | m² | 1512.8 | 72.23 | 1585.03
24.04.270 |  | Porta de segurança de abrir, em grade com aço SAE 1045, diâmetro 1´, com ferrolho longo embutido em caixa, completa, sem têmpera e revenimento | m² | 1470.05 | 72.23 | 1542.28
24.04.280 |  | Portão de segurança de abrir, para muralha, em grade com aço SAE 1045 chapeado, diâmetro 1´, completo, sem têmpera e revenimento | m² | 1640.03 | 72.23 | 1712.26
24.04.300 |  | Grade de segurança em aço SAE 1045, diâmetro 1´, com têmpera e revenimento | m² | 1015.68 | 39.39 | 1055.07
24.04.310 |  | Grade de segurança, para janela, em aço SAE 1045, diâmetro 1´, com têmpera e revenimento | m² | 1007.47 | 39.39 | 1046.86
24.04.320 |  | Grade de segurança em aço SAE 1045 chapeada, diâmetro 1´, com têmpera e revenimento | m² | 1584.74 | 39.39 | 1624.13
24.04.330 |  | Porta de segurança de abrir em grade com aço SAE 1045, diâmetro 1´, completa, com têmpera e revenimento | m² | 1370.96 | 72.23 | 1443.19
24.04.340 |  | Porta de segurança de abrir, em grade com aço SAE 1045 chapeada, diâmetro 1´, completa, com têmpera e revenimento | m² | 1756.03 | 72.23 | 1828.26
24.04.350 |  | Porta de segurança de abrir, em grade com aço SAE 1045, diâmetro 1´, com ferrolho longo embutido em caixa, completa, com têmpera e revenimento | m² | 1717.37 | 72.23 | 1789.6
24.04.360 |  | Porta de segurança de abrir, em grade com aço SAE 1045 chapeada, com isolamento acústico, diâmetro 1´, completa, com têmpera e revenimento | m² | 1779.01 | 72.23 | 1851.24
24.04.370 |  | Portão de segurança de abrir, para muralha, em grade com aço SAE 1045 chapeado, diâmetro 1´, completo, com têmpera e revenimento | m² | 1922.69 | 72.23 | 1994.92
24.04.380 |  | Porta de segurança de correr suspensa em grade de aço SAE 1045, chapeada, diâmetro de 1´, completa, sem têmpera e revenimento | m² | 1764.81 | 39.39 | 1804.2
24.04.400 |  | Porta de segurança de correr em grade de aço SAE 1045, diâmetro de 1´, completa, com têmpera e revenimento | m² | 1467.84 | 39.39 | 1507.23
24.04.410 |  | Porta de segurança de correr suspensa em grade de aço SAE 1045 chapeada, diâmetro de 1´, completa, com têmpera e revenimento | m² | 1956.93 | 39.39 | 1996.32
24.04.420 |  | Porta de segurança de correr em grade de aço SAE 1045 chapeada, diâmetro de 1´, completa, sem têmpera e revenimento | m² | 1417.74 | 159.36 | 1577.1
24.04.430 |  | Porta de segurança de correr em grade de aço SAE 1045, diâmetro de 1´, completa, sem têmpera e revenimento | m² | 1234.67 | 39.39 | 1274.06
24.04.610 |  | Caixilho de segurança em aço SAE 1010/1020 tipo fixo e de correr, para receber vidro, com bandeira tipo veneziana | m² | 751.1 | 39.39 | 790.49
24.04.620 |  | Guichê de segurança em grade com aço SAE 1045, diâmetro de 1´, com têmpera e revenimento | m² | 1419.8 | 39.39 | 1459.19
24.04.630 |  | Guichê de segurança em grade com aço SAE 1045, diâmetro de 1´, sem têmpera e revenimento | m² | 1181.91 | 39.39 | 1221.3
24.06 | Esquadria, serralheria e elemento em ferro.
24.06.030 |  | Guarda-corpo com vidro de 8mm, em tubo de aço galvanizado, diâmetro 1 1/2´ | m | 684.05 | 32.57 | 716.62
24.07 | Portas, portões e gradis.
24.07.030 |  | Porta de enrolar automatizado, em perfil meia cana perfurado, tipo transvision | m² | 406.28 | 27.92 | 434.2
24.07.040 |  | Porta de abrir em chapa de aço galvanizado, com requadro em tela ondulada malha 2´ e fio 12 | m² | 585.77 | 78.95 | 664.72
24.08 | Esquadria, serralheria e elemento em aço inoxidável
24.08.020 |  | Corrimão duplo em tubo de aço inoxidável escovado, com diâmetro de 1 1/2´ e montantes com diâmetro de 2´ | m | 788.87 | 33.65 | 822.52
24.08.030 |  | Corrimão em tubo de aço inoxidável escovado, diâmetro de 1 1/2´ | m | 881.4 | 14.02 | 895.42
24.08.040 |  | Corrimão em tubo de aço inoxidável escovado, diâmetro de 1 1/2´ e montantes com diâmetro de 2´ | m | 589.67 | 28.04 | 617.71
24.20 | Reparos, conservações e complementos - GRUPO 24
24.20.020 |  | Recolocação de esquadrias metálicas | m² | 0 | 28.04 | 28.04
24.20.040 |  | Recolocação de batentes | m | 0.96 | 7.29 | 8.25
24.20.060 |  | Recolocação de escada de marinheiro | m | 0 | 16.82 | 16.82
24.20.090 |  | Solda MIG em esquadrias metálicas | m | 13.44 | 18.9 | 32.34
24.20.100 |  | Brete para instalação lateral em grade de segurança | cj | 1735.68 | 65.14 | 1800.82
24.20.120 |  | Batente em chapa dobrada para portas | m | 43.74 | 7.29 | 51.03
24.20.140 |  | Batente em chapa de aço SAE 1010/1020, espessura de 3/16´, para obras de segurança | m | 159.39 | 7.29 | 166.68
24.20.200 |  | Chapa de ferro nº 14, inclusive soldagem | m² | 96.48 | 33.18 | 129.66
24.20.230 |  | Tela ondulada em aço galvanizado fio 10 BWG, malha de 1´ | m² | 55.16 | 5.99 | 61.15
24.20.270 |  | Tela em aço galvanizado fio 16 BWG, malha de 1´ - tipo alambrado | m² | 16.33 | 5.99 | 22.32
24.20.300 |  | Chapa perfurada em aço SAE 1020, furos redondos de diâmetro 7,5 mm, espessura 1/8´ - soldagem tipo MIG | m² | 270.81 | 60.46 | 331.27
24.20.310 |  | Chapa perfurada em aço SAE 1020, furos redondos de diâmetro 25 mm, espessura 1/4´, inclusive soldagem | m² | 418.49 | 60.46 | 478.95
25 | ESQUADRIA, SERRALHERIA E ELEMENTO EM ALUMÍNIO
25.01 | Caixilho em alumínio
25.01.020 |  | Caixilho em alumínio fixo, sob medida | m² | 483.94 | 42.06 | 526
25.01.030 |  | Caixilho em alumínio basculante com vidro, linha comercial | m² | 243.74 | 42.06 | 285.8
25.01.040 |  | Caixilho em alumínio basculante, sob medida | m² | 579.68 | 42.06 | 621.74
25.01.050 |  | Caixilho em alumínio maximar com vidro, linha comercial | m² | 707.05 | 42.06 | 749.11
25.01.060 |  | Caixilho em alumínio maximar, sob medida | m² | 509.61 | 42.06 | 551.67
25.01.070 |  | Caixilho em alumínio de correr com vidro, linha comercial | m² | 220.53 | 42.06 | 262.59
25.01.080 |  | Caixilho em alumínio de correr, sob medida | m² | 563.49 | 42.06 | 605.55
25.01.090 |  | Caixilho em alumínio tipo veneziana com vidro, linha comercial | m² | 619.33 | 42.06 | 661.39
25.01.100 |  | Caixilho em alumínio tipo veneziana, sob medida | m² | 610.81 | 42.06 | 652.87
25.01.110 |  | Caixilho guilhotina em alumínio anodizado, sob medida | m² | 465.04 | 42.06 | 507.1
25.01.120 |  | Caixilho tipo veneziana industrial com montantes em alumínio e aletas em fibra de vidro | m² | 218.96 | 0 | 218.96
25.01.240 |  | Caixilho fixo em alumínio, sob medida, cor branco | m² | 421.33 | 32.3 | 453.63
25.01.360 |  | Caixilho em alumínio maximar com vidro, cor branco | m² | 938.93 | 42.06 | 980.99
25.01.370 |  | Caixilho em alumínio basculante com vidro, cor branco | m² | 796.74 | 42.06 | 838.8
25.01.380 |  | Caixilho em alumínio de correr com vidro, cor branco | m² | 703.46 | 42.06 | 745.52
25.01.400 |  | Caixilho em alumínio anodizado fixo | m² | 463.61 | 32.3 | 495.91
25.01.410 |  | Caixilho em alumínio anodizado maximar | m² | 559.45 | 32.3 | 591.75
25.01.430 |  | Caixilho em alumínio fixo, tipo fachada | m² | 403.75 | 24.24 | 427.99
25.01.440 |  | Caixilho em alumínio maximar, tipo fachada | m² | 415 | 24.24 | 439.24
25.01.450 |  | Caixilho em alumínio para pele de vidro, tipo fachada | m² | 510 | 24.24 | 534.24
25.01.460 |  | Gradil em alumínio natural, sob medida | m² | 625.19 | 0 | 625.19
25.01.470 |  | Caixilho fixo tipo veneziana em alumínio anodizado, sob medida - branco | m² | 577.87 | 0 | 577.87
25.01.480 |  | Caixilho em alumínio com pintura eletrostática, basculante, sob medida - branco | m² | 585.56 | 0 | 585.56
25.01.490 |  | Caixilho em alumínio com pintura eletrostática, maximar, sob medida - branco | m² | 339.35 | 0 | 339.35
25.01.500 |  | Caixilho em alumínio anodizado fixo, sob medida - bronze/preto | m² | 365.44 | 42.06 | 407.5
25.01.510 |  | Caixilho em alumínio anodizado basculante, sob medida - bronze/preto | m² | 499.61 | 42.06 | 541.67
25.01.520 |  | Caixilho em alumínio anodizado maximar, sob medida - bronze/preto | m² | 429.61 | 42.06 | 471.67
25.01.530 |  | Caixilho em alumínio anodizado de correr, sob medida - bronze/preto | m² | 384.22 | 42.06 | 426.28
25.02 | Porta em alumínio
25.02.010 |  | Porta de entrada de abrir em alumínio com vidro, linha comercial | m² | 486.86 | 84.12 | 570.98
25.02.020 |  | Porta de entrada de abrir em alumínio, sob medida | m² | 628.78 | 84.12 | 712.9
25.02.040 |  | Porta de entrada de correr em alumínio, sob medida | m² | 677.94 | 84.12 | 762.06
25.02.050 |  | Porta veneziana de abrir em alumínio, linha comercial | m² | 617.44 | 84.12 | 701.56
25.02.060 |  | Porta/portinhola em alumínio, sob medida | m² | 555.41 | 84.12 | 639.53
25.02.070 |  | Portinhola tipo veneziana em alumínio, linha comercial | m² | 644.17 | 84.12 | 728.29
25.02.110 |  | Porta veneziana de abrir em alumínio, sob medida | m² | 672.08 | 84.12 | 756.2
25.02.210 |  | Porta veneziana de abrir em alumínio, cor branca | m² | 750.01 | 84.12 | 834.13
25.02.220 |  | Porta de correr em alumínio com veneziana e vidro, cor branca | m² | 1219.31 | 84.12 | 1303.43
25.02.230 |  | Porta em alumínio anodizado de abrir, sob medida - bronze/preto | m² | 385.04 | 42.06 | 427.1
25.02.240 |  | Porta em alumínio anodizado de correr, sob medida - bronze/preto | m² | 455.22 | 42.06 | 497.28
25.02.250 |  | Porta em alumínio anodizado de abrir, tipo veneziana, sob medida - bronze/preto | m² | 635.8 | 42.06 | 677.86
25.02.260 |  | Portinhola em alumínio anodizado de correr, tipo veneziana, sob medida - bronze/preto | m² | 545.99 | 42.06 | 588.05
25.02.300 |  | Porta de abrir em alumínio com pintura eletrostática, sob medida - cor branca | m² | 685.12 | 84.12 | 769.24
25.03 | Elementos em alumínio
25.03.100 |  | Guarda-corpo com perfis em alumínio | m² | 593.11 | 0 | 593.11
25.20 | Reparos, conservações e complementos - GRUPO 25
25.20.020 |  | Tela de proteção tipo mosqueteira removível, em fibra de vidro com revestimento em PVC e requadro em alumínio | m² | 159.1 | 0 | 159.1
26 | ESQUADRIA E ELEMENTO EM VIDRO
26.01 | Vidro comum e laminado
26.01.020 |  | Vidro liso transparente de 3 mm | m² | 51.58 | 18.35 | 69.93
26.01.040 |  | Vidro liso transparente de 4 mm | m² | 63.3 | 18.35 | 81.65
26.01.060 |  | Vidro liso transparente de 5 mm | m² | 79.87 | 18.35 | 98.22
26.01.080 |  | Vidro liso transparente de 6 mm | m² | 88.96 | 18.35 | 107.31
26.01.140 |  | Vidro liso laminado colorido de 6 mm | m² | 197.2 | 18.35 | 215.55
26.01.155 |  | Vidro liso laminado colorido de 10 mm | m² | 347.36 | 0 | 347.36
26.01.160 |  | Vidro liso laminado leitoso de 6 mm | m² | 306.49 | 18.35 | 324.84
26.01.168 |  | Vidro liso laminado incolor de 6 mm | m² | 172.59 | 18.35 | 190.94
26.01.169 |  | Vidro liso laminado incolor de 8 mm | m² | 238 | 18.35 | 256.35
26.01.170 |  | Vidro liso laminado incolor de 10 mm | m² | 246.28 | 18.35 | 264.63
26.01.180 |  | Vidro liso laminado incolor de 30 mm | m² | 2026.48 | 18.35 | 2044.83
26.01.190 |  | Vidro liso laminado jateado de 6 mm | m² | 237.56 | 18.35 | 255.91
26.01.230 |  | Vidro fantasia de 3/4 mm | m² | 58.66 | 18.35 | 77.01
26.01.240 |  | Vidro fantasia colorido de 3/4 mm | m² | 169.62 | 18.35 | 187.97
26.01.260 |  | Vidro aramado de 6/7 mm | m² | 193.45 | 18.35 | 211.8
26.01.350 |  | Vidro liso laminado de alta segurança | m² | 4755.3 | 0 | 4755.3
26.02 | Vidros temperados
26.02.020 |  | Vidro temperado incolor de 6 mm | m² | 108.56 | 0 | 108.56
26.02.040 |  | Vidro temperado incolor de 8 mm | m² | 167.9 | 0 | 167.9
26.02.060 |  | Vidro temperado incolor de 10 mm | m² | 227.99 | 0 | 227.99
26.02.120 |  | Vidro temperado cinza ou bronze de 6 mm | m² | 178.69 | 0 | 178.69
26.02.140 |  | Vidro temperado cinza ou bronze de 8 mm | m² | 233.66 | 0 | 233.66
26.02.160 |  | Vidro temperado cinza ou bronze de 10 mm | m² | 285.5 | 0 | 285.5
26.02.170 |  | Vidro temperado serigrafado incolor de 8 mm | m² | 415.15 | 0 | 415.15
26.02.300 |  | Vidro temperado neutro verde de 10 mm | m² | 302.64 | 36.7 | 339.34
26.03 | Vidros especiais
26.03.070 |  | Vidro laminado temperado incolor de 8mm | m² | 486.16 | 0 | 486.16
26.03.074 |  | Vidro laminado temperado incolor de 16 mm | m² | 1456.17 | 0 | 1456.17
26.03.090 |  | Vidro laminado temperado jateado de 8mm | m² | 588.6 | 0 | 588.6
26.03.300 |  | Vidro laminado temperado neutro verde de 12 mm | m² | 736.2 | 36.7 | 772.9
26.04 | Espelhos
26.04.010 |  | Espelho em vidro cristal liso, espessura de 4 mm, colocado sobre a parede | m² | 265 | 0 | 265
26.04.030 |  | Espelho comum de 3 mm com moldura em alumínio | m² | 341.46 | 14.02 | 355.48
26.20 | Reparos, conservações e complementos - GRUPO 26
26.20.010 |  | Massa para vidro | m | 0.8 | 2.75 | 3.55
26.20.020 |  | Recolocação de vidro inclusive emassamento ou recolocação de baguetes | m² | 4 | 36.7 | 40.7
27 | ESQUADRIA E ELEMENTO EM MATERIAL ESPECIAL
27.02 | Policarbonato
27.02.010 |  | Chapa de policarbonato compacta cristal 6 mm | m² | 514.1 | 0 | 514.1
27.02.040 |  | Chapa de policarbonato compacta cristal 10 mm | m² | 784.89 | 0 | 784.89
27.02.050 |  | Chapa de policarbonato alveolar de 6 mm | m² | 57.82 | 64.16 | 121.98
27.03 | Chapa de fibra de vidro
27.03.030 |  | Placa de poliéster reforçada com fibra de vidro de 3 mm | m² | 111.05 | 36.7 | 147.75
27.04 | PVC
27.04.030 |  | Caixilho de correr em PVC | m² | 440.96 | 63.49 | 504.45
27.04.040 |  | Corrimão, bate-maca ou protetor de parede em PVC, com amortecimento à impacto, altura de 131 mm | m | 183.04 | 51.75 | 234.79
27.04.050 |  | Protetor de parede ou bate-maca em PVC flexível, com amortecimento à impacto, altura de 150 mm | m | 28.54 | 16.82 | 45.36
27.04.060 |  | Bate-maca ou protetor de parede curvo em PVC, com amortecimento à impacto, altura de 200 mm | m | 85.12 | 45.86 | 130.98
27.04.070 |  | Bate-maca ou protetor de parede em PVC, com amortecimento à impacto, altura de 200 mm | m | 53.68 | 23.43 | 77.11
28 | FERRAGEM COMPLEMENTAR PARA ESQUADRIAS
28.01 | Ferragem para porta
28.01.020 |  | Ferragem completa com maçaneta tipo alavanca para porta externa com 1 folha | cj | 153.53 | 40.9 | 194.43
28.01.030 |  | Ferragem completa com maçaneta tipo alavanca para porta externa com 2 folhas | cj | 352.96 | 54.52 | 407.48
28.01.040 |  | Ferragem completa com maçaneta tipo alavanca para porta interna com 1 folha | cj | 114.19 | 40.9 | 155.09
28.01.050 |  | Ferragem completa com maçaneta tipo alavanca para porta interna com 2 folhas | cj | 292.38 | 54.52 | 346.9
28.01.070 |  | Ferragem completa para porta de box de WC tipo livre/ocupado | cj | 93.12 | 40.9 | 134.02
28.01.080 |  | Ferragem adicional para porta vão simples em divisória | cj | 155.93 | 0 | 155.93
28.01.090 |  | Ferragem adicional para porta vão duplo em divisória | cj | 247.17 | 0 | 247.17
28.01.146 |  | Fechadura eletromagnética para capacidade de atraque de 150 kgf | un | 211.12 | 44.59 | 255.71
28.01.150 |  | Fechadura elétrica de sobrepor para porta ou portão com peso até 400 kg | cj | 282.94 | 44.59 | 327.53
28.01.160 |  | Mola aérea para porta, com esforço acima de 50 kg até 60 kg | un | 149.89 | 13.03 | 162.92
28.01.171 |  | Mola aérea para porta, com esforço acima de 60 kg até 80 kg | un | 188.13 | 13.03 | 201.16
28.01.180 |  | Mola aérea hidráulica, para porta com largura até 1,60 m | un | 2170.97 | 32.57 | 2203.54
28.01.210 |  | Fechadura tipo alavanca com chave para porta corta-fogo | un | 427.02 | 24.44 | 451.46
28.01.250 |  | Visor tipo olho mágico | un | 15.78 | 8.18 | 23.96
28.01.270 |  | Fechadura de segurança para cela tipo gorges, com clic e abertura de um lado | cj | 462.85 | 4.06 | 466.91
28.01.280 |  | Fechadura de segurança para cela tipo gorges, com clic e abertura de um lado, embutida em caixa | cj | 747.03 | 4.06 | 751.09
28.01.290 |  | Fechadura de segurança para corredor tipo gorges, com abertura de dois lados | cj | 579.41 | 4.06 | 583.47
28.01.330 |  | Mola hidráulica de piso, para porta com largura até 1,10 m e peso até 120 kg | un | 597.31 | 32.57 | 629.88
28.01.400 |  | Ferrolho de segurança de 1,20 m, para adaptação em portas de celas, embutido em caixa | un | 535.69 | 65.14 | 600.83
28.01.550 |  | Fechadura com maçaneta tipo alavanca em aço inoxidável, para porta externa | un | 183.22 | 40.9 | 224.12
28.05 | Cadeado
28.05.020 |  | Cadeado de latão com cilindro - trava dupla - 25/27mm | un | 12.65 | 0 | 12.65
28.05.040 |  | Cadeado de latão com cilindro - trava dupla - 35/36mm | un | 18.56 | 0 | 18.56
28.05.060 |  | Cadeado de latão com cilindro - trava dupla - 50mm | un | 29.91 | 0 | 29.91
28.05.070 |  | Cadeado de latão com cilindro, de alta segurança com 16 pinos e tetra-chave - 70mm | un | 108.76 | 0 | 108.76
28.05.080 |  | Cadeado de latão com cilindro - trava dupla - 60mm | un | 48.38 | 0 | 48.38
28.20 | Reparos, conservações e complementos - GRUPO 28
28.20.020 |  | Recolocação de fechaduras de embutir | un | 0 | 40.9 | 40.9
28.20.030 |  | Barra antipânico de sobrepor para porta de 1 folha | un | 562.76 | 32.57 | 595.33
28.20.040 |  | Recolocação de fechaduras e fechos de sobrepor | un | 0 | 35.16 | 35.16
28.20.050 |  | Barra antipânico de sobrepor e maçaneta livre para porta de 1 folha | cj | 823.63 | 42.34 | 865.97
28.20.060 |  | Recolocação de dobradiças | un | 0 | 4.63 | 4.63
28.20.070 |  | Ferragem para portão de tapume | cj | 214.23 | 81.78 | 296.01
28.20.090 |  | Dobradiça tipo gonzo, diâmetro de 1 1/2´ com abas de 2´ x 3/8´ | un | 52.67 | 15.71 | 68.38
28.20.170 |  | Brete para instalação superior em porta chapa/grade de segurança | cj | 2007.35 | 97.71 | 2105.06
28.20.210 |  | Ferrolho de segurança para adaptação em portas de celas | un | 185.6 | 32.57 | 218.17
28.20.211 |  | Maçaneta tipo alavanca, acionamento com chave, para porta corta-fogo | un | 195.76 | 24.44 | 220.2
28.20.220 |  | Dobradiça inferior para porta de vidro temperado | un | 79.86 | 5.54 | 85.4
28.20.230 |  | Dobradiça superior para porta de vidro temperado | un | 84.53 | 5.54 | 90.07
28.20.330 |  | Suporte simples de canto para vidro temperado | un | 27.5 | 5.54 | 33.04
28.20.360 |  | Suporte duplo para vidro temperado fixado em alvenaria | un | 110.65 | 5.54 | 116.19
28.20.370 |  | Suporte quádruplo para vidro temperado | un | 156.41 | 5.54 | 161.95
28.20.411 |  | Dobradiça em aço cromado de 3 1/2", para porta de até 21 kg | cj | 16.89 | 4.63 | 21.52
28.20.412 |  | Dobradiça em aço inoxidável de 3" x 2 1/2", para porta de até 25 kg | un | 22.32 | 4.63 | 26.95
28.20.413 |  | Dobradiça em latão cromado reforçada de 3 1/2" x 3", para porta de até 35 kg | un | 26.87 | 4.63 | 31.5
28.20.430 |  | Dobradiça em latão cromado, com mola tipo vai e vem, de 3" | cj | 102.97 | 9.82 | 112.79
28.20.510 |  | Pivô superior lateral para porta em vidro temperado | un | 18.14 | 5.54 | 23.68
28.20.550 |  | Mancal inferior com rolamento para porta em vidro temperado | un | 67.91 | 5.54 | 73.45
28.20.590 |  | Contra fechadura de centro para porta em vidro temperado | un | 87.48 | 4.06 | 91.54
28.20.600 |  | Fechadura de centro com cilindro para porta em vidro temperado | un | 96.02 | 5.54 | 101.56
28.20.650 |  | Puxador duplo em aço inoxidável, para porta de madeira, alumínio ou vidro, de 350 mm | un | 632.02 | 48.86 | 680.88
28.20.710 |  | Suporte duplo ou central sem núcleo para vidro temperado | un | 22.99 | 5.54 | 28.53
28.20.720 |  | Suporte triplo com limitador para vidro temperado | un | 57.44 | 5.54 | 62.98
28.20.750 |  | Capa de proteção para fechadura / ferrolho | un | 9.75 | 31.41 | 41.16
28.20.760 |  | Espelho para trinco de piso para porta em vidro temperado | un | 15.17 | 5.54 | 20.71
28.20.770 |  | Trinco de piso para porta em vidro temperado | un | 87.5 | 5.54 | 93.04
28.20.800 |  | Equipamento automatizador de portas deslizantes para folha dupla | un | 11401.85 | 0 | 11401.85
28.20.810 |  | Equipamento automatizador telescópico unilateral de portas deslizantes para folha dupla | un | 12261 | 0 | 12261
28.20.820 |  | Barra antipânico de sobrepor com maçaneta e chave, para porta em vidro de 1 folha | cj | 785 | 59.44 | 844.44
28.20.830 |  | Barra antipânico de sobrepor com maçaneta e chave, para porta dupla em vidro | cj | 1530.36 | 118.88 | 1649.24
28.20.840 |  | Barra antipânico para porta dupla com travamentos horizontal e vertical completa, com maçaneta tipo alavanca e chave, para vãos de 1,40 a 1,60 m | cj | 1400.93 | 130.28 | 1531.21
28.20.850 |  | Barra antipânico para porta dupla com travamentos horizontal e vertical completa, com maçaneta tipo alavanca e chave, para vãos de 1,70 a 2,60 m | cj | 1437.84 | 130.28 | 1568.12
29 | INSERTE METÁLICO
29.01 | Cantoneira
29.01.020 |  | Cantoneira em alumínio perfil sextavado | m | 4.27 | 9.94 | 14.21
29.01.030 |  | Perfil em alumínio natural | kg | 17.88 | 44.52 | 62.4
29.01.040 |  | Cantoneira em alumínio perfil ´Y´ | m | 5.07 | 9.94 | 15.01
29.01.210 |  | Cantoneira em aço galvanizado | kg | 6.66 | 9.94 | 16.6
29.01.230 |  | Cantoneira e perfis em ferro | kg | 4.29 | 9.94 | 14.23
29.03 | Cabos e cordoalhas
29.03.010 |  | Cabo em aço galvanizado com alma de aço, diâmetro de 3/16´ (4,76 mm) | m | 3.9 | 8.41 | 12.31
29.03.020 |  | Cabo em aço galvanizado com alma de aço, diâmetro de 5/16´ (7,94 mm) | m | 6.65 | 8.41 | 15.06
29.03.030 |  | Cordoalha de aço galvanizado, diâmetro de 1/4´ (6,35 mm) | m | 3.39 | 8.41 | 11.8
29.03.040 |  | Cabo em aço galvanizado com alma de aço, diâmetro de 3/8´ (9,52 mm) | m | 8.64 | 8.41 | 17.05
29.20 | Reparos, conservações e complementos - GRUPO 29
29.20.030 |  | Alumínio liso para complementos e reparos | kg | 23.26 | 10.17 | 33.43
30 | GRUPO 30 - BARRA DE APOIO
30.01 | Barra de apoio
30.01.010 |  | Barra de apoio reta, para pessoas com mobilidade reduzida, em tubo de aço inoxidável de 1 1/2´ | m | 137.47 | 9.25 | 146.72
30.01.020 |  | Barra de apoio reta, para pessoas com mobilidade reduzida, em tubo de aço inoxidável de 1 1/2´ x 500 mm | un | 83.56 | 8.41 | 91.97
30.01.030 |  | Barra de apoio reta, para pessoas com mobilidade reduzida, em tubo de aço inoxidável de 1 1/2´ x 800 mm | un | 119.66 | 8.41 | 128.07
30.01.040 |  | Barra de apoio reta, para pessoas com mobilidade reduzida, em tubo de aço inoxidável de 1 1/2´ x 900 mm | un | 124.86 | 8.41 | 133.27
30.01.050 |  | Barra de apoio em ângulo de 90°, para pessoas com mobilidade reduzida, em tubo de aço inoxidável de 1 1/2´ x 800 x 800 mm | un | 230.53 | 8.41 | 238.94
30.01.060 |  | Barra de apoio lateral para lavatório, para pessoas com mobilidade reduzida, em tubo de aço inoxidável de 1.1/2" x 300 mm | un | 111.99 | 8.41 | 120.4
30.01.070 |  | Barra de apoio reta, para pessoas com mobilidade reduzida, em tubo de alumínio, comprimento de 500 mm, acabamento com pintura epóxi | un | 96.43 | 8.41 | 104.84
30.01.080 |  | Barra de apoio reta, para pessoas com mobilidade reduzida, em tubo de alumínio, comprimento de 800 mm, acabamento com pintura epóxi | un | 108.33 | 8.41 | 116.74
30.01.090 |  | Barra de apoio em ângulo de 90°, para pessoas com mobilidade reduzida, em tubo de alumínio de 800 x 800 mm, acabamento com pintura epóxi | un | 256.98 | 8.41 | 265.39
30.01.100 |  | Barra de apoio reta, para pessoas com mobilidade reduzida, em tubo de alumínio, comprimento de 900 mm, acabamento com pintura epóxi | un | 116.48 | 8.41 | 124.89
30.01.110 |  | Barra de proteção para sifão, para pessoas com mobilidade reduzida, em tubo de alumínio, acabamento com pintura epóxi | un | 222.29 | 8.41 | 230.7
30.01.120 |  | Barra de apoio reta, para pessoas com mobilidade reduzida, em tubo de aço inoxidável de 1 1/4´ x 400 mm | un | 106.17 | 8.41 | 114.58
30.01.130 |  | Barra de proteção para lavatório, para pessoas com mobilidade reduzida, em tubo de alumínio acabamento com pintura epóxi | un | 253.9 | 14.02 | 267.92
30.03 | Aparelhos elétricos, hidráulicos e a gás
30.03.030 |  | Bebedouro elétrico de pressão em aço inoxidável, capacidade de refrigeração de 06 l/h | un | 1740.19 | 43.48 | 1783.67
30.03.040 |  | Bebedouro elétrico de pressão em aço inoxidável, capacidade de refrigeração de 16,6 l/h | un | 2311.62 | 43.48 | 2355.1
30.04 | Revestimento
30.04.010 |  | Revestimento em borracha sintética colorida de 5,0 mm, para sinalização tátil de alerta / direcional - assentamento argamassado | m² | 167.74 | 15.42 | 183.16
30.04.020 |  | Revestimento em borracha sintética colorida de 5,0 mm, para sinalização tátil de alerta / direcional - colado | m² | 133.1 | 6.45 | 139.55
30.04.030 |  | Piso em ladrilho hidráulico podotátil várias cores (25x25x2,5cm), assentado com argamassa mista | m² | 75.83 | 18.1 | 93.93
30.04.040 |  | Faixa em policarbonato para sinalização tátil fotoluminescente, para degraus, comprimento de 20 cm | un | 3.98 | 0.98 | 4.96
30.04.060 |  | Revestimento em chapa de aço inoxidável para proteção de portas, altura de 40 cm | m | 278.06 | 0 | 278.06
30.04.070 |  | Rejuntamento de piso em ladrilho hidráulico (25x25x2,5cm) com argamassa industrializada para rejunte, juntas de 2 mm | m² | 2.77 | 6.38 | 9.15
30.04.090 |  | Sinalização visual de degraus com pintura esmalte epóxi, comprimento de 20 cm | un | 0.3 | 9.3 | 9.6
30.04.100 |  | Piso tátil de concreto, alerta / direcional, intertravado, espessura de 6 cm, com rejunte em areia | m² | 60.8 | 9.99 | 70.79
30.04.110 |  | Revestimento em porcelanato antiderrapante de alerta / direcional, grupo de absorção BI-a, rejuntado | m² | 473.2 | 25.24 | 498.44
30.06 | Comunicação visual e sonora
30.06.010 |  | Placa para sinalização tátil (início ou final) em braile para corrimão | un | 17.67 | 0.97 | 18.64
30.06.020 |  | Placa para sinalização tátil (pavimento) em braile para corrimão | un | 15.67 | 0.97 | 16.64
30.06.030 |  | Anel de borracha para sinalização tátil para corrimão, diâmetro de 4,5 cm | un | 25.04 | 0.97 | 26.01
30.06.050 |  | Tinta acrílica para sinalização visual de piso, com acabamento microtexturizado e antiderrapante | m | 19.04 | 14.1 | 33.14
30.06.060 |  | Sinalização de emergência visual e sonora | cj | 779.75 | 14.87 | 794.62
30.06.062 |  | Sistema tipo botoeira para pessoas com mobilidade reduzida ou cadeirante, sem fio | cj | 631.39 | 8.92 | 640.31
30.06.080 |  | Placa de identificação em alumínio para WC, com desenho universal de acessibilidade | un | 17.79 | 2.54 | 20.33
30.06.090 |  | Placa de identificação para estacionamento, com desenho universal de acessibilidade, tipo pedestal | un | 428.69 | 3.17 | 431.86
30.06.100 |  | Sinalização com pictograma para vaga de estacionamento | un | 160.98 | 49.32 | 210.3
30.06.110 |  | Sinalização com pictograma para vaga de estacionamento, com faixas demarcatórias | un | 248.7 | 112.72 | 361.42
30.06.122 |  | Sinalização com pictograma adesivo de piso 120 x 80 cm, para área de resgate/reservado | un | 228.15 | 13.96 | 242.11
30.06.132 |  | Placa de sinalização tátil em poliestireno com alto relevo em braile, para identificação de pavimentos | un | 16.78 | 2.52 | 19.3
30.08 | Aparelhos sanitários
30.08.020 |  | Assento para bacia sanitária com abertura frontal, para pessoas com mobilidade reduzida | un | 575.6 | 1.85 | 577.45
30.08.030 |  | Assento articulado para banho, em alumínio com pintura epóxi de 700 x 450 mm | un | 802.74 | 3.17 | 805.91
30.08.040 |  | Lavatório de louça para canto sem coluna para pessoas com mobilidade reduzida | un | 803.83 | 43.48 | 847.31
30.08.050 |  | Trocador acessível em MDF com revestimento em laminado melamínico de 180x80cm | un | 1455.05 | 224.5 | 1679.55
30.08.060 |  | Bacia sifonada de louça para pessoas com mobilidade reduzida - 6 litros | un | 450.27 | 37.34 | 487.61
30.12 | Calçadas e passeios
30.12.010 |  | Rampa de acessibilidade pré-fabricada de concreto nas dimensões 2,20 x 1,86 x 1,20 m | un | 616.78 | 56.88 | 673.66
30.14 | Elevadores e plataformas
30.14.010 |  | Elevador de uso restrito a pessoas com mobilidade reduzida com 02 paradas, capacidade de 225 kg - uso interno em alvenaria | cj | 80889.59 | 0 | 80889.59
30.14.020 |  | Elevador de uso restrito a pessoas com mobilidade reduzida com 03 paradas, capacidade de 225 kg - uso interno em alvenaria | cj | 89094.63 | 0 | 89094.63
30.14.030 |  | Plataforma para elevação até 2,00 m, nas dimensões de 900 x 1400 mm, capacidade de 250 kg- percurso até 1,00 m de altura | cj | 35261.25 | 0 | 35261.25
30.14.040 |  | Plataforma para elevação até 2,00 m, nas dimensões de 900 x 1400 mm, capacidade de 250 kg - percurso superior a 1,00 m de altura | cj | 38050.66 | 0 | 38050.66
32 | IMPERMEABILIZAÇÃO, PROTEÇÃO E JUNTA
32.06 | Isolamentos térmicos / acústicos
32.06.010 |  | Lã de vidro e/ou lã de rocha com espessura de 1´ | m² | 11.49 | 2.54 | 14.03
32.06.030 |  | Lã de vidro e/ou lã de rocha com espessura de 2´ | m² | 17.16 | 2.54 | 19.7
32.06.120 |  | Argila expandida | m³ | 279.62 | 35.5 | 315.12
32.06.130 |  | Espuma flexível de poliuretano poliéter/poliéster para absorção acústica, espessura de 5,0 cm | m² | 79.91 | 4.63 | 84.54
32.06.150 |  | Lâmina refletiva revestida em alumínio nas duas faces, com reforço interno, para isolação térmica | m² | 9.73 | 6.68 | 16.41
32.06.231 |  | Película de controle solar refletiva na cor prata, para aplicação em vidros | m² | 56.12 | 0 | 56.12
32.06.350 |  | Membrana isolante térmica e impermeabilizante, acabamento em alumínio e coating acrílico | m² | 12.85 | 6.68 | 19.53
32.06.380 |  | Isolamento acústico em placas de espuma semirrígida, com uma camada de manta HD, espessura de 50 mm | m² | 561.17 | 0 | 561.17
32.06.396 |  | Manta termo-acústica em fibra cerâmica aluminizada, espessura de 38 mm | m² | 38.86 | 18.71 | 57.57
32.06.400 |  | Isolamento acústico em placas de espuma semirrígida incombustível, com superfície em cunhas anecóicas, espessura de 50 mm | m² | 245.24 | 0 | 245.24
32.07 | Juntas de dilatação
32.07.040 |  | Junta plástica de 3/4´ x 1/8´ | m | 1.09 | 4.18 | 5.27
32.07.060 |  | Junta de latão bitola de 1/8´ | m | 23.99 | 4.18 | 28.17
32.07.090 |  | Junta de dilatação ou vedação com mastique de silicone, 1,0 x 0,5 cm - inclusive guia de apoio em polietileno | m | 3.69 | 1.93 | 5.62
32.07.110 |  | Junta a base de asfalto oxidado a quente | cm³ | 0.06 | 0.04 | 0.1
32.07.120 |  | Mangueira plástica flexível para junta de dilatação | m | 3.15 | 3.07 | 6.22
32.07.160 |  | Junta de dilatação elástica a base de poliuretano | cm³ | 0.11 | 0.08 | 0.19
32.07.230 |  | Perfil de acabamento com borracha termoplástica vulcanizada contínua flexível, para junta de dilatação de embutir - piso-piso | m | 241.02 | 2.8 | 243.82
32.07.240 |  | Perfil de acabamento com borracha termoplástica vulcanizada contínua flexível, para junta de dilatação de embutir - piso-parede | m | 254.82 | 2.8 | 257.62
32.07.250 |  | Perfil de acabamento com borracha termoplástica vulcanizada contínua flexível, para junta de dilatação de embutir - parede-parede ou forro-forro | m | 105.25 | 2.8 | 108.05
32.07.260 |  | Perfil de acabamento com borracha termoplástica vulcanizada contínua flexível, para junta de dilatação de embutir - parede-parede ou forro-forro - canto | m | 117.16 | 2.8 | 119.96
32.08 | Juntas de dilatação estrutural
32.08.010 |  | Junta estrutural com poliestireno expandido de alta densidade P-III, espessura de 10 mm | m² | 6.41 | 1.91 | 8.32
32.08.030 |  | Junta estrutural com poliestireno expandido de alta densidade P-III, espessura de 20 mm | m² | 13.32 | 1.91 | 15.23
32.08.050 |  | Junta estrutural com perfilado termoplástico em PVC, perfil O-12 | m | 30.09 | 13.02 | 43.11
32.08.060 |  | Junta estrutural com perfilado termoplástico em PVC, perfil O-22 | m | 62.79 | 13.02 | 75.81
32.08.070 |  | Junta estrutural com perfil elastomérico para fissuras, painéis e estruturas em geral, movimentação máxima 15 mm | m | 116.68 | 0 | 116.68
32.08.090 |  | Junta estrutural com perfil elastomérico para fissuras, painéis e estruturas em geral, movimentação máxima 30 mm | m | 230.41 | 0 | 230.41
32.08.100 |  | Junta Jeene JJ 2540 VV com lábios poliméricos | m | 553.62 | 6.34 | 559.96
32.08.110 |  | Junta estrutural com perfil elastomérico e lábios poliméricos para obras de arte, movimentação máxima 40 mm | m | 553.62 | 0 | 553.62
32.08.130 |  | Junta estrutural com perfil elastomérico e lábios poliméricos para obras de arte, movimentação máxima 55 mm | m | 825.21 | 0 | 825.21
32.08.160 |  | Junta elástica estrutural de neoprene | m | 172 | 0 | 172
32.09 | Apoios e afins
32.09.020 |  | Chapa de aço em bitolas medias | kg | 3.88 | 8.37 | 12.25
32.09.040 |  | Apoio em placa de neoprene fretado | dm³ | 117.35 | 5.59 | 122.94
32.10 | Envelope de concreto e proteção de tubos
32.10.050 |  | Proteção anticorrosiva, a base de resina epóxi com alcatrão, para ramais sob a terra, com DN até 1´ | m | 2.09 | 1.72 | 3.81
32.10.060 |  | Proteção anticorrosiva, a base de resina epóxi com alcatrão, para ramais sob a terra, com DN acima de 1´ até 2´ | m | 4.18 | 3.44 | 7.62
32.10.070 |  | Proteção anticorrosiva, a base de resina epóxi com alcatrão, para ramais sob a terra, com DN acima de 2´ até 3´ | m | 6.26 | 5.16 | 11.42
32.10.080 |  | Proteção anticorrosiva, a base de resina epóxi com alcatrão, para ramais sob a terra, com DN acima de 3´ até 4´ | m | 8.34 | 6.87 | 15.21
32.10.082 |  | Proteção anticorrosiva, a base de resina epóxi com alcatrão, para ramais sob a terra, com DN acima de 5´ até 6´ | m | 12.53 | 10.32 | 22.85
32.10.090 |  | Proteção anticorrosiva, com fita adesiva, para ramais sob a terra, com DN até 1´ | m | 13.41 | 1.02 | 14.43
32.10.100 |  | Proteção anticorrosiva, com fita adesiva, para ramais sob a terra, com DN acima de 1´ até 2´ | m | 24.19 | 1.44 | 25.63
32.10.110 |  | Proteção anticorrosiva, com fita adesiva, para ramais sob a terra, com DN acima de 2´ até 3´ | m | 37.39 | 1.85 | 39.24
32.10.120 |  | Proteção anticorrosiva, com fita adesiva, para ramais sob a terra, com DN acima de 3´ até 4´ | m | 48.08 | 2.25 | 50.33
32.10.140 |  | Proteção anticorrosiva, com fita adesiva, para ramais sob a terra, com DN acima de 5´ até 6´ | m | 70.84 | 4.73 | 75.57
32.11 | Isolantes térmicos para tubos e dutos
32.11.010 |  | Calha isolante com lã de vidro e/ou lã de rocha, espessura de 1´, para tubulação de 2´ | m | 21.46 | 7.18 | 28.64
32.11.020 |  | Calha isolante com lã de vidro e/ou lã de rocha, espessura de 1´, para tubulação de 1 1/2´ | m | 18.05 | 7.18 | 25.23
32.11.030 |  | Calha isolante com lã de vidro e/ou lã de rocha, espessura de 1´, para tubulação de 1´ | m | 14.56 | 7.18 | 21.74
32.11.040 |  | Calha isolante com lã de vidro e/ou lã de rocha, espessura de 1´, para tubulação de 3/4´ | m | 14.07 | 7.18 | 21.25
32.11.050 |  | Calha isolante com lã de vidro e/ou lã de rocha, espessura de 1´, para tubulação de 1/2´ | m | 12.69 | 7.18 | 19.87
32.11.060 |  | Calha isolante com lã de vidro e/ou lã de rocha, espessura de 1´, para tubulação de 1 1/4´ | m | 13.23 | 7.18 | 20.41
32.11.070 |  | Calha isolante com lã de vidro e/ou lã de rocha, espessura de 1´, para tubulação de 2 1/2´ | m | 25.69 | 7.18 | 32.87
32.11.080 |  | Calha isolante com lã de vidro e/ou lã de rocha, espessura de 1´, para tubulação de 3´ | m | 29.57 | 7.18 | 36.75
32.11.090 |  | Calha isolante com lã de vidro e/ou lã de rocha, espessura de 1´, para tubulação de 4´ | m | 31.63 | 7.18 | 38.81
32.11.150 |  | Proteção para isolamento térmico em alumínio | m² | 16.64 | 7.18 | 23.82
32.11.200 |  | Isolamento térmico em polietileno expandido, espessura de 5 mm, para tubulação de 1/2´ (15 mm) | m | 0.66 | 7.18 | 7.84
32.11.210 |  | Isolamento térmico em polietileno expandido, espessura de 5 mm, para tubulação de 3/4´ (22 mm) | m | 0.97 | 7.18 | 8.15
32.11.220 |  | Isolamento térmico em polietileno expandido, espessura de 5 mm, para tubulação de 1´ (28 mm) | m | 1.27 | 7.18 | 8.45
32.11.230 |  | Isolamento térmico em polietileno expandido, espessura de 10 mm, para tubulação de 1 1/4´ (35 mm) | m | 1.81 | 7.18 | 8.99
32.11.240 |  | Isolamento térmico em polietileno expandido, espessura de 10 mm, para tubulação de 1 1/2´ (42 mm) | m | 3.55 | 7.18 | 10.73
32.11.250 |  | Isolamento térmico em polietileno expandido, espessura de 10 mm, para tubulação de 2´ (54 mm) | m | 4.92 | 7.18 | 12.1
32.11.260 |  | Isolamento térmico em polietileno expandido, espessura de 10 mm, para tubulação de 2 1/2´ (66 mm) | m | 7.06 | 7.18 | 14.24
32.11.270 |  | Isolamento térmico em espuma elastomérica, espessura de 9 a 12 mm, para tubulação de 1/4´ (cobre) | m | 3.72 | 7.18 | 10.9
32.11.280 |  | Isolamento térmico em espuma elastomérica, espessura de 9 a 12 mm, para tubulação de 1/2´ (cobre) | m | 3.87 | 7.18 | 11.05
32.11.290 |  | Isolamento térmico em espuma elastomérica, espessura de 9 a 12 mm, para tubulação de 5/8´ (cobre) ou 1/4´ (ferro) | m | 4.29 | 7.18 | 11.47
32.11.300 |  | Isolamento térmico em espuma elastomérica, espessura de 9 a 12 mm, para tubulação de 1´ (cobre) | m | 5.09 | 7.18 | 12.27
32.11.310 |  | Isolamento térmico em espuma elastomérica, espessura de 19 a 26 mm, para tubulação de 7/8´ (cobre) ou 1/2´ (ferro) | m | 11.19 | 7.18 | 18.37
32.11.320 |  | Isolamento térmico em espuma elastomérica, espessura de 19 a 26 mm, para tubulação de 1 1/8´ (cobre) ou 3/4´ (ferro) | m | 13.21 | 7.18 | 20.39
32.11.330 |  | Isolamento térmico em espuma elastomérica, espessura de 19 a 26 mm, para tubulação de 1 3/8´ (cobre) ou 1´ (ferro) | m | 15.32 | 7.18 | 22.5
32.11.340 |  | Isolamento térmico em espuma elastomérica, espessura de 19 a 26 mm, para tubulação de 1 5/8´ (cobre) ou 1 1/4´ (ferro) | m | 18.77 | 7.18 | 25.95
32.11.350 |  | Isolamento térmico em espuma elastomérica, espessura de 19 a 26 mm, para tubulação de 1 1/2´ (ferro) | m | 20.9 | 7.18 | 28.08
32.11.360 |  | Isolamento térmico em espuma elastomérica, espessura de 19 a 26 mm, para tubulação de 2´ (ferro) | m | 23.25 | 7.18 | 30.43
32.11.370 |  | Isolamento térmico em espuma elastomérica, espessura de 19 a 26 mm, para tubulação de 2 1/2´ (ferro) | m | 30.37 | 7.18 | 37.55
32.11.380 |  | Isolamento térmico em espuma elastomérica, espessura de 19 a 26 mm, para tubulação de 3 1/2´ (cobre) ou 3´ (ferro) | m | 31.94 | 7.18 | 39.12
32.11.390 |  | Isolamento térmico em espuma elastomérica, espessura de 19 a 26 mm, para tubulação de 4´ (ferro) | m | 47.78 | 7.18 | 54.96
32.11.400 |  | Isolamento térmico em espuma elastomérica, espessura de 19 a 26 mm, para tubulação de 5´ (ferro) | m | 57.21 | 7.18 | 64.39
32.11.410 |  | Isolamento térmico em espuma elastomérica, espessura de 19 a 26 mm, para tubulação de 6´ (ferro) | m | 73.57 | 7.18 | 80.75
32.11.420 |  | Manta em espuma elastomérica, espessura de 19 a 26 mm, para isolamento térmico de tubulação acima de 6´ | m² | 100.78 | 13.04 | 113.82
32.11.430 |  | Isolamento térmico em espuma elastomérica, espessura de 19 a 26 mm, para tubulação de 3/8" (cobre) ou 1/8" (ferro) | m | 7.52 | 7.18 | 14.7
32.11.440 |  | Isolamento térmico em espuma elastomérica, espessura de 19 a 26 mm, para tubulação de 3/4" (cobre) ou 3/8" (ferro) | m | 9.08 | 7.18 | 16.26
32.15 | Impermeabilização flexível com manta
32.15.030 |  | Impermeabilização em manta asfáltica com armadura, tipo III-B, espessura de 3 mm | m² | 41.38 | 12.21 | 53.59
32.15.040 |  | Impermeabilização em manta asfáltica com armadura, tipo III-B, espessura de 4 mm | m² | 45.96 | 12.21 | 58.17
32.15.050 |  | Impermeabilização em manta asfáltica plastomérica com armadura, tipo III, espessura de 3 mm, face exposta em ardósia cinza | m² | 46.71 | 12.21 | 58.92
32.15.080 |  | Impermeabilização em manta asfáltica tipo III-B, espessura de 3 mm, face exposta em geotêxtil, com membrana acrílica | m² | 87.06 | 15.38 | 102.44
32.15.100 |  | Impermeabilização em manta asfáltica plastomérica com armadura, tipo III, espessura de 4 mm, face exposta em geotêxtil com membrana acrílica | m² | 95.6 | 15.38 | 110.98
32.15.240 |  | Impermeabilização com manta asfáltica tipo III, anti raiz, espessura de 4 mm | m² | 88.24 | 0 | 88.24
32.15.260 |  | Impermeabilização em manta asfáltica tipo III-B, espessura de 3mm, face exposta em geotêxtil | m² | 82.87 | 12.21 | 95.08
32.16 | Impermeabilização flexível com membranas
32.16.010 |  | Impermeabilização em pintura de asfalto oxidado com solventes orgânicos, sobre massa | m² | 5.24 | 5.08 | 10.32
32.16.020 |  | Impermeabilização em pintura de asfalto oxidado com solventes orgânicos, sobre metal | m² | 3.66 | 5.08 | 8.74
32.16.030 |  | Impermeabilização em membrana de asfalto modificado com elastômeros, na cor preta | m² | 27.55 | 5.08 | 32.63
32.16.040 |  | Impermeabilização em membrana de asfalto modificado com elastômeros, na cor preta e reforço em tela poliéster | m² | 40.67 | 14.02 | 54.69
32.16.050 |  | Impermeabilização em membrana à base de polímeros acrílicos, na cor branca | m² | 30.4 | 5.08 | 35.48
32.16.060 |  | Impermeabilização em membrana à base de polímeros acrílicos, na cor branca e reforço em tela poliéster | m² | 44.66 | 14.02 | 58.68
32.16.070 |  | Impermeabilização em membrana à base de resina termoplástica e cimentos aditivados com reforço em tela poliéster | m² | 34.19 | 16.56 | 50.75
32.17 | Impermeabilização rígida
32.17.010 |  | Impermeabilização em argamassa impermeável com aditivo hidrófugo | m³ | 270.75 | 218.96 | 489.71
32.17.012 |  | Impermeabilização em argamassa de concreto não estrutural com aditivo hidrófugo | m³ | 388.33 | 0 | 388.33
32.17.030 |  | Impermeabilização em argamassa polimérica para umidade e água de percolação | m² | 10.7 | 5.34 | 16.04
32.17.040 |  | Impermeabilização em argamassa polimérica com reforço em tela poliéster para pressão hidrostática positiva | m² | 23.5 | 10.67 | 34.17
32.17.050 |  | Impermeabilização com cimento cristalizante para umidade e água de percolação | m² | 7.87 | 5.34 | 13.21
32.17.060 |  | Impermeabilização com cimento cristalizante para pressão hidrostática positiva | m² | 15.75 | 10.67 | 26.42
32.17.070 |  | Impermeabilização anticorrosiva em membrana epoxídica com alcatrão de hulha, sobre massa | m² | 24.63 | 5.34 | 29.97
32.20 | Reparos, conservações e complementos - GRUPO 32
32.20.010 |  | Recolocação de argila expandida | m³ | 0 | 50.72 | 50.72
32.20.020 |  | Aplicação de papel Kraft | m² | 2.14 | 2.54 | 4.68
32.20.050 |  | Tela em polietileno, malha hexagonal de 1/2´, para armadura de argamassa | m² | 2.04 | 2.54 | 4.58
32.20.060 |  | Tela galvanizada fio 24 BWG, malha hexagonal de 1/2´, para armadura de argamassa | m² | 6.16 | 2.54 | 8.7
33 | PINTURA
33.01 | Preparo de base
33.01.040 |  | Estucamento e lixamento de concreto deteriorado | m² | 5.91 | 21.7 | 27.61
33.01.050 |  | Estucamento e lixamento de concreto | m² | 3.25 | 21.7 | 24.95
33.01.060 |  | Imunizante para madeira | m² | 3.84 | 4.77 | 8.61
33.01.280 |  | Reparo de trincas rasas até 5,0 mm de largura, na massa | m | 14.85 | 14.1 | 28.95
33.01.350 |  | Preparo de base para superfície metálica com fundo antioxidante | m² | 4.94 | 5.3 | 10.24
33.02 | Massa corrida
33.02.060 |  | Massa corrida a base de PVA | m² | 1.67 | 6.86 | 8.53
33.02.080 |  | Massa corrida à base de resina acrílica | m² | 2.77 | 6.86 | 9.63
33.02.100 |  | Massa corrida a óleo em esquadrias de madeira | m² | 9.26 | 9.25 | 18.51
33.02.120 |  | Massa corrida a óleo em superfície rebocada | m² | 9.19 | 6.86 | 16.05
33.03 | Pintura em superfícies de concreto / massa / gesso / pedras
33.03.040 |  | Caiação em massa | m² | 0.53 | 7.05 | 7.58
33.03.220 |  | Tinta látex em elemento vazado | m² | 2.96 | 14.89 | 17.85
33.03.300 |  | Mineral impermeável | m² | 3.08 | 8.82 | 11.9
33.03.350 |  | Pintura especial em esmalte para lousa cor verde | m² | 4.36 | 12.68 | 17.04
33.03.710 |  | Verniz acrílico a base de solvente | m² | 8.85 | 8.82 | 17.67
33.03.740 |  | Resina acrílica plastificante | m² | 8.78 | 7.05 | 15.83
33.03.750 |  | Verniz acrílico | m² | 9.52 | 12.07 | 21.59
33.03.760 |  | Hidrorrepelente incolor para fachada à base de silano-siloxano oligomérico disperso em água | m² | 7.42 | 8.82 | 16.24
33.03.770 |  | Hidrorrepelente incolor para fachada à base de silano-siloxano oligomérico disperso em solvente | m² | 14.4 | 8.82 | 23.22
33.03.780 |  | Verniz de proteção antipichação | m² | 14.15 | 12.07 | 26.22
33.05 | Pintura em superfícies de madeira
33.05.010 |  | Verniz fungicida para madeira | m² | 4.6 | 8.82 | 13.42
33.05.020 |  | Enceramento de superfície de madeira à boneca | m² | 11.36 | 12.87 | 24.23
33.05.120 |  | Esmalte em rodapés, baguetes ou molduras de madeira | m | 1.75 | 1.59 | 3.34
33.05.330 |  | Verniz em superfície de madeira | m² | 4.92 | 10.05 | 14.97
33.05.360 |  | Verniz em rodapés, baguetes ou molduras de madeira | m | 1.3 | 1.28 | 2.58
33.06 | Pintura em pisos
33.06.020 |  | Acrílico para quadras e pisos cimentados | m² | 2.4 | 12.07 | 14.47
33.07 | Pintura em estruturas metálicas
33.07.102 |  | Esmalte a base de água em estrutura metálica | m² | 6.64 | 22.55 | 29.19
33.07.130 |  | Pintura epóxi bicomponente em estruturas metálicas | kg | 3.77 | 0 | 3.77
33.07.140 |  | Pintura com esmalte alquídico em estrutura metálica | kg | 3.32 | 0 | 3.32
33.07.300 |  | Proteção passiva contra incêndio com tinta intumescente, tempo requerido de resistência ao fogo TRRF = 60 minutos - aplicação em estrutura metálica | m² | 143.1 | 0 | 143.1
33.07.301 |  | Proteção passiva contra incêndio com tinta intumescente, tempo requerido de resistência ao fogo TRRF = 120 minutos - aplicação em estrutura metálica. | m² | 401.97 | 0 | 401.97
33.09 | Pintura de sinalização
33.09.020 |  | Borracha clorada para faixas demarcatórias | m | 0.92 | 0.91 | 1.83
33.10 | Pintura em superfície de concreto/massa/gesso/pedras, inclusive preparo
33.10.010 |  | Tinta látex antimofo em massa, inclusive preparo | m² | 3.83 | 12.07 | 15.9
33.10.020 |  | Tinta látex em massa, inclusive preparo | m² | 4.76 | 12.07 | 16.83
33.10.030 |  | Tinta acrílica antimofo em massa, inclusive preparo | m² | 6.14 | 12.07 | 18.21
33.10.040 |  | Esmalte em massa, inclusive preparo | m² | 6.65 | 12.07 | 18.72
33.10.050 |  | Tinta acrílica em massa, inclusive preparo | m² | 5.91 | 12.07 | 17.98
33.10.060 |  | Epóxi em massa, inclusive preparo | m² | 34.92 | 25.37 | 60.29
33.10.070 |  | Borracha clorada em massa, inclusive preparo | m² | 10.66 | 12.07 | 22.73
33.10.100 |  | Textura acrílica para uso interno / externo, inclusive preparo | m² | 7.55 | 16.9 | 24.45
33.10.120 |  | Proteção passiva contra incêndio com tinta indumescente, tempo requerido de resistência ao fogo TRRF = 60 minutos - aplicação em painéis de gesso acartonado | m² | 197.84 | 0 | 197.84
33.10.130 |  | Proteção passiva contra incêndio com tinta indumescente, tempo requerido de resistência ao fogo TRRF = 120 minutos - aplicação em painéis de gesso acartonado | m² | 313.19 | 0 | 313.19
33.11 | Pintura em superfície metálica, inclusive preparo
33.11.010 |  | Alumínio em superfície metálica, inclusive preparo | m² | 10.5 | 16.9 | 27.4
33.11.020 |  | Esmalte em superfície metálica, inclusive preparo | m² | 9.76 | 16.9 | 26.66
33.11.030 |  | Alumínio em superfície galvanizada e/ou alumínio, inclusive preparo | m² | 10.63 | 16.9 | 27.53
33.11.040 |  | Esmalte em superfície galvanizada e/ou de alumínio, inclusive preparo | m² | 9.57 | 16.9 | 26.47
33.12 | Pintura em superfície de madeira, inclusive preparo
33.12.010 |  | Esmalte em superfície de madeira, inclusive preparo | m² | 8.6 | 16.9 | 25.5
33.20 | Reparos, conservações e complementos - GRUPO 33
33.20.100 |  | Esmalte à base de água | m² | 9.77 | 12.07 | 21.84
34 | PAISAGISMO E FECHAMENTOS
34.01 | Preparação de solo
34.01.010 |  | Terra vegetal orgânica comum | m³ | 94.73 | 31.7 | 126.43
34.01.020 |  | Limpeza e regularização de áreas para ajardinamento (jardins e canteiros) | m² | 0 | 1.26 | 1.26
34.02 | Vegetação rasteira
34.02.020 |  | Plantio de grama batatais em placas (praças e áreas abertas) | m² | 5.41 | 2.05 | 7.46
34.02.040 |  | Plantio de grama batatais em placas (jardins e canteiros) | m² | 5.07 | 3.07 | 8.14
34.02.070 |  | Forração com Lírio Amarelo, mínimo 18 mudas / m² - h= 0,50 m | m² | 45.34 | 3.88 | 49.22
34.02.080 |  | Plantio de grama São Carlos em placas (jardins e canteiros) | m² | 7.54 | 3.07 | 10.61
34.02.090 |  | Forração com Hera Inglesa, mínimo 18 mudas / m² - h= 0,15 m | m² | 25.72 | 3.88 | 29.6
34.02.100 |  | Plantio de grama esmeralda em placas (jardins e canteiros) | m² | 5.52 | 3.07 | 8.59
34.02.110 |  | Forração com clorofito, mínimo de 20 mudas / m² - h= 0,15 m | m² | 28.86 | 3.88 | 32.74
34.02.400 |  | Plantio de grama pelo processo hidrossemeadura | m² | 5.19 | 0 | 5.19
34.03 | Vegetação arbustiva
34.03.020 |  | Arbusto Azaléa - h= 0,60 a 0,80 m | un | 24.14 | 2.21 | 26.35
34.03.120 |  | Arbusto Moréia - h= 0,50 m | un | 22.32 | 2.21 | 24.53
34.03.130 |  | Arbusto Alamanda - h= 0,60 a 0,80 m | un | 21.22 | 2.21 | 23.43
34.03.150 |  | Arbusto Curcúligo - h= 0,60 a 0,80 m | un | 27.77 | 2.21 | 29.98
34.04 | Árvores
34.04.050 |  | Árvore ornamental tipo Pata de Vaca - h= 2,00 m | un | 57.6 | 19.32 | 76.92
34.04.130 |  | Árvore ornamental tipo Ipê Amarelo - h= 2,00 m | un | 51.89 | 19.32 | 71.21
34.04.160 |  | Árvore ornamental tipo Areca Bambu - h= 2,00 m | un | 56.62 | 19.32 | 75.94
34.04.280 |  | Árvore ornamental tipo Manacá-da-serra | un | 226.86 | 19.32 | 246.18
34.04.360 |  | Árvore ornamental tipo coqueiro Jerivá - h= 4,00 m | un | 167.84 | 19.32 | 187.16
34.04.370 |  | Árvore ornamental tipo Quaresmeira (Tibouchina granulosa) - h= 1,50 / 2,00 m | un | 35.05 | 19.32 | 54.37
34.05 | Cercas e fechamentos
34.05.010 |  | Cerca em arame farpado com mourões de eucalipto | m | 26.19 | 19.78 | 45.97
34.05.020 |  | Cerca em arame farpado com mourões de concreto | m | 15.51 | 20.36 | 35.87
34.05.030 |  | Cerca em arame farpado com mourões de concreto, com ponta inclinada | m | 19.41 | 20.36 | 39.77
34.05.032 |  | Cerca em arame farpado com mourões de concreto, com ponta inclinada, 12 fiadas | m | 21.47 | 20.36 | 41.83
34.05.034 |  | Cerca de arame liso com mourões de concreto reto | m | 23.88 | 16.24 | 40.12
34.05.050 |  | Cerca em tela de aço galvanizado de 2´, montantes em mourões de concreto com ponta inclinada e arame farpado | m | 76.19 | 32.47 | 108.66
34.05.080 |  | Alambrado em tela de aço galvanizado de 2´, montantes metálicos e arame farpado, até 4,00 m de altura | m² | 140.4 | 0 | 140.4
34.05.110 |  | Alambrado em tela de aço galvanizado de 2´, montantes metálicos e arame farpado, acima de 4,00 m de altura | m² | 110.81 | 0 | 110.81
34.05.120 |  | Alambrado em tela de aço galvanizado de 1´, montantes metálicos e arame farpado | m² | 121.4 | 0 | 121.4
34.05.170 |  | Barreira de proteção perimetral em aço inoxidável AISI 430, dupla | m | 28 | 0 | 28
34.05.210 |  | Alambrado em tela de aço galvanizado de 2´, montantes metálicos com extremo superior duplo e arame farpado, acima de 4,00 m de altura | m² | 138.12 | 0 | 138.12
34.05.260 |  | Gradil em aço galvanizado eletrofundido, malha 65 x 132 mm, e pintura eletrostática | m² | 174.19 | 41.73 | 215.92
34.05.270 |  | Alambrado em tela de aço galvanizado de 2´, montantes metálicos retos | m² | 108.76 | 0 | 108.76
34.05.290 |  | Portão de abrir em grade de aço galvanizado eletrofundida, malha 65 x 132 mm, e pintura eletrostática | m² | 1124.55 | 62.21 | 1186.76
34.05.300 |  | Portão de correr em grade de aço galvanizado eletrofundida, malha 65 x 132 mm, e pintura eletrostática | m² | 711.53 | 62.21 | 773.74
34.05.310 |  | Gradil de ferro perfilado, tipo parque | m² | 254.98 | 24.37 | 279.35
34.05.320 |  | Portão de ferro perfilado, tipo parque | m² | 359.75 | 21.07 | 380.82
34.05.350 |  | Portão de abrir em gradil eletrofundido, malha 5 x 15 cm | m² | 986 | 48.92 | 1034.92
34.05.360 |  | Gradil tela eletrosoldado, malha de 5 x 15cm, galvanizado | m² | 54.7 | 61 | 115.7
34.05.370 |  | Fechamento de divisa - mourão com placas pré moldadas | m | 90.63 | 32.89 | 123.52
34.07 | Árvores.
34.07.780 |  | Árvore tipo Aroeira salsa - h= 2,00 m | un | 133.58 | 2.14 | 135.72
34.12 | Árvores..
34.12.410 |  | Árvore do tipo Falso barbatimão - h = 2,00m | un | 144.33 | 2.14 | 146.47
34.13 | Corte, poda e transplante
34.13.011 |  | Corte, recorte e remoção de árvore inclusive as raízes - diâmetro (DAP)>5cm<15cm | un | 97.57 | 98.48 | 196.05
34.13.021 |  | Corte, recorte e remoção de árvore inclusive as raízes - diâmetro (DAP)>15cm<30cm | un | 390.96 | 121.6 | 512.56
34.13.031 |  | Corte, recorte e remoção de árvore inclusive as raízes - diâmetro (DAP)>30cm<45cm | un | 1211 | 220.08 | 1431.08
34.13.041 |  | Corte, recorte e remoção de árvore inclusive as raízes - diâmetro (DAP)>45cm<60cm | un | 1672.24 | 594.88 | 2267.12
34.13.051 |  | Corte, recorte e remoção de árvore inclusive as raízes - diâmetro (DAP)>60cm<100cm | un | 3475.04 | 1189.76 | 4664.8
34.13.060 |  | Corte, recorte e remoção de árvore inclusive as raízes - diâmetro (DAP) acima de 100 cm | un | 5117.84 | 1382.72 | 6500.56
34.20 | Reparos, conservações e complementos - GRUPO 34
34.20.050 |  | Tela de arame galvanizado fio nº 22 BWG, malha de 2´, tipo galinheiro | m² | 3.47 | 4.9 | 8.37
34.20.080 |  | Tela de aço galvanizado fio nº 10 BWG, malha de 2´, tipo alambrado de segurança | m² | 32.96 | 6.74 | 39.7
34.20.110 |  | Recolocação de barreira de proteção perimetral, simples ou dupla | m | 9.89 | 0 | 9.89
34.20.120 |  | Seixo rolado | m³ | 542.04 | 50.72 | 592.76
34.20.160 |  | Recolocação de alambrado, com altura até 4,50 m | m² | 0.96 | 10.2 | 11.16
34.20.170 |  | Recolocação de alambrado, com altura acima de 4,50 m | m² | 0.99 | 13.65 | 14.64
34.20.380 |  | Suporte para apoio de bicicletas em tubo de aço galvanizado, diâmetro de 2 1/2´ | un | 199.87 | 111.73 | 311.6
34.20.390 |  | Grelha arvoreira em ferro fundido | m² | 502.16 | 13.96 | 516.12
35 | PLAYGROUND E EQUIPAMENTO RECREATIVO
35.01 | Quadra e equipamento de esportes
35.01.070 |  | Tela de arame galvanizado fio nº 12 BWG, malha de 2´ | m² | 20.4 | 4.21 | 24.61
35.01.150 |  | Trave oficial completa com rede para futebol de salão | cj | 888.14 | 100.94 | 989.08
35.01.160 |  | Tabela completa com suporte e rede para basquete | un | 959.68 | 1247.61 | 2207.29
35.01.170 |  | Poste oficial completo com rede para voleibol | cj | 822.25 | 100.94 | 923.19
35.01.550 |  | Piso em fibra de polipropileno corrugado para quadra de esportes, inclusive pintura | m² | 99.54 | 19.38 | 118.92
35.03 | Abrigo, guarita e quiosque
35.03.030 |  | Cancela automática metálica com barreira de alumínio até 3,50 m | un | 2703.4 | 0 | 2703.4
35.04 | Bancos
35.04.020 |  | Banco contínuo em concreto vazado | m | 57.9 | 59.83 | 117.73
35.04.120 |  | Banco em concreto pré-moldado, dimensões 150 x 45 x 45 cm | un | 264.31 | 13.59 | 277.9
35.04.130 |  | Banco de madeira sobre alvenaria | m² | 80.22 | 36.08 | 116.3
35.04.140 |  | Banco em concreto pré-moldado com pés vazados, dimensões 200 x 42 x 47 cm | un | 307.73 | 19.1 | 326.83
35.05 | Equipamento recreativo
35.05.200 |  | Centro de atividades em madeira rústica | cj | 2886.27 | 134.01 | 3020.28
35.05.210 |  | Balanço duplo em madeira rústica | cj | 1054.54 | 134.01 | 1188.55
35.05.220 |  | Gangorra dupla em madeira rústica | cj | 700.14 | 134.01 | 834.15
35.05.240 |  | Gira-gira em ferro com assento de madeira (8 lugares) | cj | 1041.76 | 134.01 | 1175.77
35.07 | Mastro para bandeiras
35.07.020 |  | Plataforma com 3 mastros galvanizados, h= 7,00 m | cj | 2929.65 | 213.26 | 3142.91
35.07.030 |  | Plataforma com 3 mastros galvanizados, h= 9,00 m | cj | 4395.32 | 213.26 | 4608.58
35.07.060 |  | Mastro para bandeira galvanizado, h= 9,00 m | un | 1456.47 | 31.63 | 1488.1
35.07.070 |  | Mastro para bandeira galvanizado, h= 7,00 m | un | 967.93 | 31.63 | 999.56
35.20 | Reparos, conservações e complementos - GRUPO 35
35.20.010 |  | Tela em poliamida (nylon), malha 10 x 10 cm, fio 2 mm | m² | 9.8 | 0 | 9.8
36 | ENTRADA DE ENERGIA ELÉTRICA E TELEFONIA
36.01 | Entrada de energia - componentes
36.01.240 |  | Cubículo de média tensão, para uso ao tempo, classe 25 kV | cj | 89481.56 | 159.5 | 89641.06
36.01.250 |  | Cubículo de média tensão, para uso ao tempo, classe 15 kV | cj | 65896.5 | 159.5 | 66056
36.01.260 |  | Cubículo de entrada e medição para uso abrigado, classe 15 kV | cj | 74942.7 | 319 | 75261.7
36.03 | Caixas de entrada / medição
36.03.010 |  | Caixa de medição tipo II (300 x 560 x 200) mm, padrão concessionárias | un | 94.53 | 104.34 | 198.87
36.03.020 |  | Caixa de medição polifásica (500 x 600 x 200) mm, padrão concessionárias | un | 142.2 | 104.34 | 246.54
36.03.030 |  | Caixa de medição externa tipo ´L´ (900 x 600 x 270) mm, padrão Eletropaulo | un | 376.11 | 118.88 | 494.99
36.03.050 |  | Caixa de medição externa tipo ´N´ (1300 x 1200 x 270) mm, padrão Eletropaulo | un | 1331.87 | 118.88 | 1450.75
36.03.060 |  | Caixa de medição externa tipo ´M´ (900 x 1200 x 270) mm, padrão Eletropaulo | un | 934.38 | 118.88 | 1053.26
36.03.080 |  | Caixa para seccionadora tipo ´T´ (900 x 600 x 250) mm, padrão Eletropaulo | un | 329.27 | 89.16 | 418.43
36.03.090 |  | Caixa de medição interna tipo ´A1´ (1000 x 1000 x 300) mm, padrão Eletropaulo | un | 1412.2 | 125.35 | 1537.55
36.03.120 |  | Caixa de proteção para transformador de corrente, (1000 x 750 x 300) mm, padrão CPFL | un | 444.79 | 118.88 | 563.67
36.03.130 |  | Caixa de proteção dos bornes do medidor, (300 x 250 x 90) mm, padrão CPFL | un | 62.83 | 59.44 | 122.27
36.03.150 |  | Caixa de entrada tipo ´E´ (560 x 350 x 210) mm - padrão Eletropaulo | un | 125.56 | 104.34 | 229.9
36.03.160 |  | Caixa base lateral tipo ´N´ (130 x 40 x 25) cm | un | 301.56 | 118.88 | 420.44
36.04 | Suporte (Braquet)
36.04.010 |  | Suporte para 1 isolador de baixa tensão | un | 10.61 | 8.92 | 19.53
36.04.030 |  | Suporte para 2 isoladores de baixa tensão | un | 18.24 | 8.92 | 27.16
36.04.050 |  | Suporte para 3 isoladores de baixa tensão | un | 31.78 | 8.92 | 40.7
36.04.070 |  | Suporte para 4 isoladores de baixa tensão | un | 43.31 | 8.92 | 52.23
36.05 | Isoladores
36.05.010 |  | Isolador tipo roldana para baixa tensão de 76 x 79 mm | un | 15.2 | 5.95 | 21.15
36.05.020 |  | Isolador tipo castanha incluindo grampo de sustentação | un | 17.23 | 5.95 | 23.18
36.05.030 |  | Isolador tipo disco para 23 kV (poste) | un | 77.93 | 8.86 | 86.79
36.05.040 |  | Isolador tipo disco para 15 kV de 6´ - 150 mm | un | 59.07 | 5.95 | 65.02
36.05.070 |  | Isolador tipo pino para 25 kV, inclusive pino (poste) | un | 46.32 | 22.3 | 68.62
36.05.080 |  | Isolador tipo pino para 15 kV, inclusive pino (poste) | un | 32.53 | 22.3 | 54.83
36.05.100 |  | Isolador pedestal para 15 kV | un | 60.78 | 5.95 | 66.73
36.05.110 |  | Isolador pedestal para 25 kV | un | 83.74 | 5.95 | 89.69
36.06 | Muflas e terminais
36.06.010 |  | Terminal modular (mufla) unipolar interno para cabo até 120 mm²/25 kV | cj | 331.81 | 14.87 | 346.68
36.06.030 |  | Terminal modular (mufla) unipolar externo para cabo até 70 mm²/25 kV | cj | 328.23 | 14.87 | 343.1
36.06.060 |  | Terminal modular (mufla) unipolar externo para cabo até 70 mm²/15 kV | cj | 346.98 | 14.87 | 361.85
36.06.080 |  | Terminal modular (mufla) unipolar interno para cabo até 70 mm²/15 kV | cj | 299.07 | 14.87 | 313.94
36.07 | Para-raios de média tensão
36.07.010 |  | Para-raios de distribuição, classe 12 kV/5 kA, completo, encapsulado com polímero | un | 137.97 | 14 | 151.97
36.07.030 |  | Para-raios de distribuição, classe 12 kV/10 kA, completo, encapsulado com polímero | un | 154.43 | 14 | 168.43
36.07.050 |  | Para-raios de distribuição, classe 15 kV/5 kA, completo, encapsulado com polímero | un | 152.61 | 14 | 166.61
36.07.060 |  | Para-raios de distribuição, classe 15 kV/10 kA, completo, encapsulado com polímero | un | 160.69 | 14 | 174.69
36.07.070 |  | Para-raios de distribuição, classe 21 kV/5 kA, completo, encapsulado com polímero | un | 208.42 | 14 | 222.42
36.08 | Gerador e grupo gerador
36.08.030 |  | Grupo gerador com potência de 250/228 kVA, variação de + ou - 5% - completo | un | 108853.52 | 1165.16 | 110018.68
36.08.040 |  | Grupo gerador com potência de 350/320 kVA, variação de + ou - 10% - completo | un | 148529.64 | 1165.16 | 149694.8
36.08.050 |  | Grupo gerador com potência de 88/80 kVA, variação de + ou - 10% - completo | un | 63322.08 | 1165.16 | 64487.24
36.08.060 |  | Grupo gerador com potência de 165/150 kVA, variação de + ou - 5% - completo | un | 74672.58 | 1165.16 | 75837.74
36.08.100 |  | Grupo gerador com potência de 55/50 kVA, variação de + ou - 10% - completo | un | 51319.26 | 623.2 | 51942.46
36.08.110 |  | Grupo gerador com potência de 180/168 kVA, variação de + ou - 5% - completo | un | 93872.23 | 1165.16 | 95037.39
36.08.290 |  | Grupo gerador com potência de 563/513 kVA, variação de + ou - 10% - completo | un | 193492.23 | 1289.8 | 194782.03
36.08.350 |  | Grupo gerador carenado com potência de 150/136 kVA, variação de + ou - 5% - completo | un | 99046.62 | 1165.16 | 100211.78
36.08.360 |  | Grupo gerador carenado com potência de 460/434 kVA, variação de + ou - 10% - completo | un | 228943 | 1267.96 | 230210.96
36.08.540 |  | Grupo gerador com potência de 460/434 kVA, variação de + ou - 10% - completo | un | 169203.5 | 1289.8 | 170493.3
36.09 | Transformador de entrada
36.09.020 |  | Transformador de potência trifásico de 225 kVA, classe 15 kV, a óleo | un | 13764.14 | 623.2 | 14387.34
36.09.030 |  | Transformador de potência trifásico de 75 kVA, classe 1,2 kV, a seco | un | 10106.27 | 249.28 | 10355.55
36.09.050 |  | Transformador de potência trifásico de 150 kVA, classe 15 kV, a óleo | un | 10561.26 | 623.2 | 11184.46
36.09.060 |  | Transformador de potência trifásico de 500 kVA, classe 15 kV, a seco | un | 35960.56 | 997.12 | 36957.68
36.09.070 |  | Transformador de potência trifásico de 1000 kVA, classe 15 kV, a seco com cabine | un | 68703.71 | 997.12 | 69700.83
36.09.100 |  | Transformador de potência trifásico de 5 kVA, classe 0,6 kV, a seco com cabine | un | 2339.5 | 249.28 | 2588.78
36.09.110 |  | Transformador de potência trifásico de 7,5 kVA, classe 0,6 kV, a seco com cabine | un | 2557.64 | 249.28 | 2806.92
36.09.130 |  | Transformador de potência trifásico de 15 kVA, classe 1,2 kV, a seco com cabine | un | 5658.62 | 249.28 | 5907.9
36.09.150 |  | Transformador de potência trifásico de 75 kVA, classe 15 kV, a óleo | un | 7617.46 | 623.2 | 8240.66
36.09.160 |  | Transformador de potência trifásico de 225 kVA, classe 23 kV, a óleo | un | 15208.73 | 623.2 | 15831.93
36.09.170 |  | Transformador de potência trifásico de 300 kVA, classe 15 kV, a óleo | un | 16288.86 | 623.2 | 16912.06
36.09.180 |  | Transformador de potência trifásico de 112,5 kVA, classe 15 kV, a óleo | un | 8216.8 | 623.2 | 8840
36.09.220 |  | Transformador de potência trifásico de 500 kVA, classe 15 kV, a seco com cabine | un | 47506.56 | 997.12 | 48503.68
36.09.230 |  | Transformador de potência trifásico de 30 kVA, classe 1,2 KV, a seco com cabine | un | 8166.63 | 249.28 | 8415.91
36.09.250 |  | Transformador de potência trifásico de 500 kVA, classe 15 kV, a óleo | un | 28622.63 | 997.12 | 29619.75
36.09.300 |  | Transformador de potência trifásico de 750 kVA, classe 15 kV, a óleo | un | 36198.36 | 997.12 | 37195.48
36.09.360 |  | Transformador de potência trifásico de 750 kVA, classe 15 kV, a seco | un | 61162.88 | 997.12 | 62160
36.09.370 |  | Transformador de potência trifásico de 300 kVA, classe 15 kV, a seco | un | 36458.95 | 623.2 | 37082.15
36.09.410 |  | Transformador de potência trifásico de 45 kVA, classe 15 kV, a seco | un | 11474.52 | 623.2 | 12097.72
36.09.440 |  | Transformador de potência trifásico de 500 kVA, classe 15 kV, a óleo - tipo pedestal | un | 66201.24 | 997.12 | 67198.36
36.09.480 |  | Transformador trifásico a seco de 112,5 kVA, encapsulado em resina epóxi sob vácuo | un | 17435.96 | 623.2 | 18059.16
36.09.490 |  | Transformador trifásico a seco de 150 kVA, encapsulado em resina epóxi sob vácuo | un | 21657.54 | 623.2 | 22280.74
36.09.670 |  | Transformador de potência trifásico 45kVA, classe 24,2kV, encapsulado a vácuo em resina epóxi | un | 16779.7 | 249.28 | 17028.98
36.09.680 |  | Transformador de potência trifásico 750kVA, classe 25kV, encapsulado a vácuo em resina epóxi | un | 54080.54 | 997.12 | 55077.66
36.09.690 |  | Transformador de potência trifásico de 300 kVA, classe 25kV, a óleo | un | 15514.77 | 623.2 | 16137.97
36.09.700 |  | Transformador de potência trifásico de 500 kVA, classe 25kV, encapsulado a vácuo em resina epóxi | un | 40748.93 | 997.12 | 41746.05
36.20 | Reparos, conservações e complementos - GRUPO 36
36.20.010 |  | Vergalhão de cobre eletrolítico, diâmetro de 3/8´ | m | 25.4 | 11.89 | 37.29
36.20.030 |  | União angular para vergalhão, diâmetro de 3/8´ | un | 27.4 | 5.95 | 33.35
36.20.040 |  | Bobina mínima para disjuntor (a óleo) | un | 913.87 | 40.62 | 954.49
36.20.050 |  | Terminal para vergalhão, diâmetro de 3/8´ | un | 10.9 | 5.95 | 16.85
36.20.060 |  | Braçadeira para fixação de eletroduto, até 4´ | un | 1.66 | 4.47 | 6.13
36.20.070 |  | Prensa vergalhão ´T´, diâmetro de 3/8´ | un | 9.96 | 5.95 | 15.91
36.20.090 |  | Vara para manobra em cabine em fibra de vidro, para tensão até 36 kV | un | 300.92 | 0.61 | 301.53
36.20.100 |  | Bucha para passagem interna/externa com isolação para 15 kV | un | 234.41 | 14.87 | 249.28
36.20.120 |  | Chapa de ferro de 1,50 x 0,50 m para bucha de passagem | un | 101.44 | 14.87 | 116.31
36.20.140 |  | Cruzeta de madeira de 2400 mm | un | 130.05 | 84.02 | 214.07
36.20.150 |  | Cruzeta de madeira de 90 x 115 x 3500 mm | un | 120.92 | 84.02 | 204.94
36.20.180 |  | Luva isolante de borracha, acima de 10 até 20 kV | par | 410.79 | 0.61 | 411.4
36.20.190 |  | Luva isolante de borracha, acima de 20 até 30 kV | par | 962.91 | 0.61 | 963.52
36.20.200 |  | Mão francesa de 700 mm | un | 13.78 | 29.72 | 43.5
36.20.210 |  | Luva isolante de borracha, até 10 kV | par | 342.74 | 0.61 | 343.35
36.20.220 |  | Mudança de tap do transformador | un | 0 | 168.04 | 168.04
36.20.230 |  | Luva isolante de borracha, acima de 30 até 40 kV | par | 1069.07 | 0.61 | 1069.68
36.20.240 |  | Óleo para disjuntor | l | 9.13 | 0.49 | 9.62
36.20.260 |  | Óleo para transformador | l | 9.13 | 0.73 | 9.86
36.20.280 |  | Placa de advertência ´Perigo Alta Tensão´ em cabine primária, nas dimensões 400 x 300 mm, chapa 18 | un | 27.71 | 6.15 | 33.86
36.20.330 |  | Luva de couro para proteção de luva isolante | par | 30.89 | 0.61 | 31.5
36.20.340 |  | Sela para cruzeta de madeira | un | 8.43 | 42.01 | 50.44
36.20.350 |  | Caixa porta luvas em madeira, com tampa | un | 27.92 | 0.61 | 28.53
36.20.360 |  | Suporte de transformador em poste ou estaleiro | un | 84.72 | 84.02 | 168.74
36.20.380 |  | Tapete de borracha isolante elétrico de 1000 x 1000 mm | un | 251.44 | 0.61 | 252.05
36.20.540 |  | Cruzeta metálica de 2400 mm, para fixação de mufla ou para-raios | un | 285.5 | 84.02 | 369.52
36.20.560 |  | Dispositivo Soft Starter para motor 15 cv, trifásico 220 V | un | 1870.55 | 29.72 | 1900.27
36.20.570 |  | Dispositivo Soft Starter para motor 25 cv, trifásico 220 V | un | 2680.49 | 29.72 | 2710.21
36.20.580 |  | Dispositivo Soft Starter para motor 50 cv, trifásico 220 V | un | 2315.39 | 29.72 | 2345.11
37 | QUADRO E PAINEL PARA ENERGIA ELÉTRICA E TELEFONIA
37.01 | Quadro para telefonia embutir, proteção IP40 chapa nº 16msg
37.01.020 |  | Quadro Telebrás de embutir de 200 x 200 x 120 mm | un | 39.45 | 52.15 | 91.6
37.01.080 |  | Quadro Telebrás de embutir de 400 x 400 x 120 mm | un | 80.58 | 72.63 | 153.21
37.01.120 |  | Quadro Telebrás de embutir de 600 x 600 x 120 mm | un | 147.44 | 93.09 | 240.53
37.01.160 |  | Quadro Telebrás de embutir de 800 x 800 x 120 mm | un | 223.53 | 115.31 | 338.84
37.01.220 |  | Quadro Telebrás de embutir de 1200 x 1200 x 120 mm | un | 488.41 | 154.5 | 642.91
37.02 | Quadro para telefonia de sobrepor, proteção IP 40 chapa nº 16msg
37.02.020 |  | Quadro Telebrás de sobrepor de 200 x 200 x 120 mm | un | 44.87 | 44.59 | 89.46
37.02.060 |  | Quadro Telebrás de sobrepor de 400 x 400 x 120 mm | un | 93.52 | 59.44 | 152.96
37.02.100 |  | Quadro Telebrás de sobrepor de 600 x 600 x 120 mm | un | 182.07 | 74.31 | 256.38
37.02.140 |  | Quadro Telebrás de sobrepor de 800 x 800 x 120 mm | un | 281.29 | 89.16 | 370.45
37.03 | Quadro distribuição de luz e força de embutir universal
37.03.200 |  | Quadro de distribuição universal de embutir, para disjuntores 16 DIN / 12 Bolt-on - 150 A - sem componentes | un | 242.04 | 90.16 | 332.2
37.03.210 |  | Quadro de distribuição universal de embutir, para disjuntores 24 DIN / 18 Bolt-on - 150 A - sem componentes | un | 315.16 | 90.16 | 405.32
37.03.220 |  | Quadro de distribuição universal de embutir, para disjuntores 34 DIN / 24 Bolt-on - 150 A - sem componentes | un | 349.79 | 112.71 | 462.5
37.03.230 |  | Quadro de distribuição universal de embutir, para disjuntores 44 DIN / 32 Bolt-on - 150 A - sem componentes | un | 401.54 | 112.71 | 514.25
37.03.240 |  | Quadro de distribuição universal de embutir, para disjuntores 56 DIN / 40 Bolt-on - 225 A - sem componentes | un | 555.73 | 135.24 | 690.97
37.03.250 |  | Quadro de distribuição universal de embutir, para disjuntores 70 DIN / 50 Bolt-on - 225 A - sem componentes | un | 768.6 | 135.24 | 903.84
37.04 | Quadro distribuição de luz e força de sobrepor universal
37.04.250 |  | Quadro de distribuição universal de sobrepor, para disjuntores 16 DIN / 12 Bolt-on - 150 A - sem componentes | un | 312.35 | 67.63 | 379.98
37.04.260 |  | Quadro de distribuição universal de sobrepor, para disjuntores 24 DIN / 18 Bolt-on - 150 A - sem componentes | un | 354.89 | 67.63 | 422.52
37.04.270 |  | Quadro de distribuição universal de sobrepor, para disjuntores 34 DIN / 24 Bolt-on - 150 A - sem componentes | un | 395.9 | 90.16 | 486.06
37.04.280 |  | Quadro de distribuição universal de sobrepor, para disjuntores 44 DIN / 32 Bolt-on - 150 A - sem componentes | un | 491.94 | 90.16 | 582.1
37.04.290 |  | Quadro de distribuição universal de sobrepor, para disjuntores 56 DIN / 40 Bolt-on - 225 A - sem componentes | un | 667.45 | 112.71 | 780.16
37.04.300 |  | Quadro de distribuição universal de sobrepor, para disjuntores 70 DIN / 50 Bolt-on - 225 A - sem componentes | un | 853.02 | 112.71 | 965.73
37.06 | Painel autoportante
37.06.010 |  | Painel monobloco autoportante em chapa de aço de 2,0 mm de espessura, com proteção mínima IP 54 - sem componentes | m² | 1878.59 | 79.76 | 1958.35
37.10 | Barramentos
37.10.010 |  | Barramento de cobre nu | kg | 36.62 | 5.23 | 41.85
37.11 | Bases
37.11.020 |  | Base de fusível Diazed completa para 25 A | un | 22.97 | 8.92 | 31.89
37.11.040 |  | Base de fusível Diazed completa para 63 A | un | 32.04 | 14.87 | 46.91
37.11.060 |  | Base de fusível NH até 125 A, com fusível | un | 31.33 | 29.72 | 61.05
37.11.080 |  | Base de fusível NH até 250 A, com fusível | un | 95.53 | 29.72 | 125.25
37.11.100 |  | Base de fusível NH até 400 A, com fusível | un | 143.49 | 29.72 | 173.21
37.11.120 |  | Base de fusível tripolar de 15 kV | un | 574.36 | 35.67 | 610.03
37.11.130 |  | Base de fusível tripolar de 25 kV | un | 791.35 | 35.67 | 827.02
37.11.140 |  | Base de fusível unipolar de 15 kV | un | 226.01 | 35.67 | 261.68
37.12 | Fusíveis
37.12.020 |  | Fusível tipo NH 00 de 6 A até 160 A | un | 13.17 | 5.95 | 19.12
37.12.040 |  | Fusível tipo NH 1 de 36 A até 250 A | un | 32.56 | 5.95 | 38.51
37.12.060 |  | Fusível tipo NH 2 de 224 A até 400 A | un | 53.4 | 5.95 | 59.35
37.12.080 |  | Fusível tipo NH 3 de 400 A até 630 A | un | 79.41 | 5.95 | 85.36
37.12.100 |  | Fusível tipo NH 4 de 800 A até 1250 A | un | 653.14 | 5.95 | 659.09
37.12.120 |  | Fusível tipo HH para 15 kV de 2,5 A até 50 A | un | 143.55 | 5.95 | 149.5
37.12.130 |  | Fusível tipo HH para 25 kV de 6 A até 63 A | un | 257.49 | 5.95 | 263.44
37.12.140 |  | Fusível tipo HH para 15 kV de 60 A até 100 A | un | 204.06 | 5.95 | 210.01
37.12.200 |  | Fusível diazed retardado de 2 A até 25 A | un | 2.82 | 5.95 | 8.77
37.12.220 |  | Fusível diazed retardado de 35 A até 63 A | un | 4.41 | 5.95 | 10.36
37.12.300 |  | Fusível em vidro para ´TP´ de 0,5 A | un | 38 | 1.48 | 39.48
37.13 | Disjuntores
37.13.510 |  | Disjuntor fixo PVO trifásico, 17,5 kV, 630 A x 350 MVA, 50/60 Hz, com acessórios | un | 15214.05 | 188.36 | 15402.41
37.13.520 |  | Disjuntor a seco aberto trifásico, 600 V de 800 A, 50/60 Hz, com acessórios | un | 17536.73 | 168.04 | 17704.77
37.13.530 |  | Disjuntor fixo PVO trifásico, 15 kV, 630 A x 350 MVA, com relé de proteção de sobrecorrente e transformadores de corrente | cj | 23815.36 | 249 | 24064.36
37.13.550 |  | Disjuntor em caixa aberta tripolar extraível, 500V de 3200A, com acessórios | un | 42343.5 | 29.72 | 42373.22
37.13.570 |  | Disjuntor em caixa aberta tripolar extraível, 500V de 4000A, com acessórios | un | 85429.88 | 29.72 | 85459.6
37.13.590 |  | Disjuntor em caixa aberta tripolar extraível, 500V de 5000A, com acessórios | un | 107478.21 | 29.72 | 107507.93
37.13.600 |  | Disjuntor termomagnético, unipolar 127/220 V, corrente de 10 A até 30 A | un | 9.3 | 8.92 | 18.22
37.13.610 |  | Disjuntor termomagnético, unipolar 127/220 V, corrente de 35 A até 50 A | un | 18.11 | 8.92 | 27.03
37.13.620 |  | Disjuntor termomagnético, unipolar 127/220 V, corrente de 60 A até 70 A | un | 29.84 | 8.92 | 38.76
37.13.630 |  | Disjuntor termomagnético, bipolar 220/380 V, corrente de 10 A até 50 A | un | 70.65 | 17.83 | 88.48
37.13.640 |  | Disjuntor termomagnético, bipolar 220/380 V, corrente de 60 A até 100 A | un | 101.94 | 17.83 | 119.77
37.13.650 |  | Disjuntor termomagnético, tripolar 220/380 V, corrente de 10 A até 50 A | un | 76.52 | 26.76 | 103.28
37.13.660 |  | Disjuntor termomagnético, tripolar 220/380 V, corrente de 60 A até 100 A | un | 96.21 | 26.76 | 122.97
37.13.690 |  | Disjuntor série universal, em caixa moldada, térmico e magnético fixos, bipolar 480 V, corrente de 60 A até 100 A | un | 328.03 | 29.72 | 357.75
37.13.700 |  | Disjuntor série universal, em caixa moldada, térmico e magnético fixos, bipolar 480/600 V, corrente de 125 A | un | 514.88 | 29.72 | 544.6
37.13.720 |  | Disjuntor série universal, em caixa moldada, térmico fixo e magnético ajustável, tripolar 600 V, corrente de 300 A até 400 A | un | 1672 | 59.44 | 1731.44
37.13.730 |  | Disjuntor série universal, em caixa moldada, térmico fixo e magnético ajustável, tripolar 600 V, corrente de 500 A até 630 A | un | 2751.75 | 59.44 | 2811.19
37.13.740 |  | Disjuntor série universal, em caixa moldada, térmico fixo e magnético ajustável, tripolar 600 V, corrente de 700 A até 800 A | un | 5067.63 | 59.44 | 5127.07
37.13.760 |  | Disjuntor em caixa moldada, térmico e magnético ajustáveis, tripolar 630/690 V, faixa de ajuste de 440 até 630 A | un | 3223.59 | 59.44 | 3283.03
37.13.770 |  | Disjuntor em caixa moldada, térmico e magnético ajustáveis, tripolar 1250/690 V, faixa de ajuste de 800 até 1250 A | un | 7000.56 | 59.44 | 7060
37.13.780 |  | Disjuntor em caixa moldada, térmico e magnético ajustáveis, tripolar 1600/690 V, faixa de ajuste de 1000 até 1600 A | un | 9817.68 | 59.44 | 9877.12
37.13.800 |  | Mini-disjuntor termomagnético, unipolar 127/220 V, corrente de 10 A até 32 A | un | 7.11 | 5.95 | 13.06
37.13.810 |  | Mini-disjuntor termomagnético, unipolar 127/220 V, corrente de 40 A até 50 A | un | 9.59 | 5.95 | 15.54
37.13.820 |  | Mini-disjuntor termomagnético, unipolar 127/220 V, corrente de 63 A | un | 15.35 | 5.95 | 21.3
37.13.840 |  | Mini-disjuntor termomagnético, bipolar 220/380 V, corrente de 10 A até 32 A | un | 31.05 | 5.95 | 37
37.13.850 |  | Mini-disjuntor termomagnético, bipolar 220/380 V, corrente de 40 A até 50 A | un | 34.14 | 5.95 | 40.09
37.13.860 |  | Mini-disjuntor termomagnético, bipolar 220/380 V, corrente de 63 A | un | 42.24 | 5.95 | 48.19
37.13.870 |  | Mini-disjuntor termomagnético, bipolar 400 V, corrente de 80 A até 100 A | un | 605.73 | 5.95 | 611.68
37.13.880 |  | Mini-disjuntor termomagnético, tripolar 220/380 V, corrente de 10 A até 32 A | un | 40.96 | 5.95 | 46.91
37.13.890 |  | Mini-disjuntor termomagnético, tripolar 220/380 V, corrente de 40 A até 50 A | un | 42.66 | 5.95 | 48.61
37.13.900 |  | Mini-disjuntor termomagnético, tripolar 220/380 V, corrente de 63 A | un | 51.52 | 5.95 | 57.47
37.13.910 |  | Mini-disjuntor termomagnético, tripolar 400 V, corrente de 80 A até 125 A | un | 844.64 | 5.95 | 850.59
37.13.920 |  | Disjuntor em caixa moldada, térmico ajustável e magnético fixo, tripolar 2000/1200 V, faixa de ajuste de 1600 até 2000 A | un | 21614.55 | 59.44 | 21673.99
37.13.930 |  | Disjuntor em caixa moldada, térmico ajustável e magnético fixo, tripolar 2500/1200 V, faixa de ajuste de 2000 até 2500 A | un | 32641.7 | 59.44 | 32701.14
37.13.940 |  | Disjuntor em caixa aberta tripolar extraível, 500 V de 6300 A, com acessórios | un | 214702.09 | 29.72 | 214731.81
37.14 | Chave de baixa tensão
37.14.050 |  | Chave comutadora, reversão sob carga, tetrapolar, sem porta fusível, para 100 A | un | 1898.12 | 29.72 | 1927.84
37.14.300 |  | Chave seccionadora sob carga, tripolar, acionamento rotativo, com prolongador, sem porta-fusível, de 160 A | un | 896.46 | 23.77 | 920.23
37.14.310 |  | Chave seccionadora sob carga, tripolar, acionamento rotativo, com prolongador, sem porta-fusível, de 250 A | un | 1006.67 | 23.77 | 1030.44
37.14.320 |  | Chave seccionadora sob carga, tripolar, acionamento rotativo, com prolongador, sem porta-fusível, de 400 A | un | 1183.31 | 29.72 | 1213.03
37.14.330 |  | Chave seccionadora sob carga, tripolar, acionamento rotativo, com prolongador, sem porta-fusível, de 630 A | un | 1827.31 | 35.67 | 1862.98
37.14.340 |  | Chave seccionadora sob carga, tripolar, acionamento rotativo, com prolongador, sem porta-fusível, de 1000 A | un | 2630.09 | 44.59 | 2674.68
37.14.350 |  | Chave seccionadora sob carga, tripolar, acionamento rotativo, com prolongador, sem porta-fusível, de 1250 A | un | 5595.17 | 44.59 | 5639.76
37.14.410 |  | Chave seccionadora sob carga, tripolar, acionamento rotativo, com prolongador e porta-fusível até NH-00-125 A - sem fusíveis | un | 1073.79 | 23.77 | 1097.56
37.14.420 |  | Chave seccionadora sob carga, tripolar, acionamento rotativo, com prolongador e porta-fusível até NH-00-160 A - sem fusíveis | un | 1256.33 | 23.77 | 1280.1
37.14.430 |  | Chave seccionadora sob carga, tripolar, acionamento rotativo, com prolongador e porta-fusível até NH-1-250 A - sem fusíveis | un | 2036.07 | 23.77 | 2059.84
37.14.440 |  | Chave seccionadora sob carga, tripolar, acionamento rotativo, com prolongador e porta-fusível até NH-2-400 A - sem fusíveis | un | 2308.2 | 29.72 | 2337.92
37.14.450 |  | Chave seccionadora sob carga, tripolar, acionamento rotativo, com prolongador e porta-fusível até NH-3-630 A - sem fusíveis | un | 4420.34 | 35.67 | 4456.01
37.14.500 |  | Chave seccionadora sob carga, tripolar, acionamento tipo punho, com porta-fusível até NH-00-160 A - sem fusíveis | un | 197.24 | 23.77 | 221.01
37.14.510 |  | Chave seccionadora sob carga, tripolar, acionamento tipo punho, com porta-fusível até NH-1-250 A - sem fusíveis | un | 366.06 | 23.77 | 389.83
37.14.520 |  | Chave seccionadora sob carga, tripolar, acionamento tipo punho, com porta-fusível até NH-2-400 A - sem fusíveis | un | 520.81 | 29.72 | 550.53
37.14.530 |  | Chave seccionadora sob carga, tripolar, acionamento tipo punho, com porta-fusível até NH-3-630 A - sem fusíveis | un | 912.26 | 35.67 | 947.93
37.14.600 |  | Chave comutadora, reversão sob carga, tripolar, sem porta fusível, para 400 A | un | 3248.54 | 35.67 | 3284.21
37.14.610 |  | Chave comutadora, reversão sob carga, tripolar, sem porta fusível, para 600/630 A | un | 4508.3 | 44.59 | 4552.89
37.14.620 |  | Chave comutadora, reversão sob carga, tripolar, sem porta fusível, para 1000 A | un | 6771.89 | 53.49 | 6825.38
37.14.640 |  | Chave comutadora, reversão sob carga, tetrapolar, sem porta fusível, para 630 A / 690 V | un | 4593.48 | 70.34 | 4663.82
37.14.810 |  | Barra de contato para chave seccionadora tipo NH1-250 A | un | 21.13 | 5.95 | 27.08
37.14.820 |  | Barra de contato para chave seccionadora tipo NH2-400 A | un | 31.64 | 5.95 | 37.59
37.14.830 |  | Barra de contato para chave seccionadora tipo NH3-630 A | un | 46.39 | 5.95 | 52.34
37.14.910 |  | Chave seccionadora tripolar, abertura sob carga seca até 160 A / 600 V | un | 215 | 23.77 | 238.77
37.15 | Chave de média tensão
37.15.110 |  | Chave seccionadora tripolar sob carga para 400 A - 25 kV - com prolongador | un | 1280.07 | 146.35 | 1426.42
37.15.120 |  | Chave seccionadora tripolar sob carga para 400 A - 15 kV - com prolongador | un | 926.21 | 146.35 | 1072.56
37.15.140 |  | Chave seccionadora tripolar sob carga para 600/630 A - 15 kV - com prolongador | un | 1142.07 | 146.35 | 1288.42
37.15.150 |  | Chave fusível base ´C´ para 15 kV/100 A, com capacidade de ruptura até 10 kA, com fusível | un | 228.83 | 54.2 | 283.03
37.15.160 |  | Chave fusível base ´C´ para 15 kV/200 A, com capacidade de ruptura até 10 kA, com fusível | un | 259.14 | 54.2 | 313.34
37.15.170 |  | Chave fusível base ´C´ para 25 kV/100 A, com capacidade de ruptura até 6,3 kA, com fusível | un | 233.51 | 54.2 | 287.71
37.15.200 |  | Chave seccionadora tripolar seca para 400 A - 15 kV - com prolongador | un | 734.76 | 146.35 | 881.11
37.15.210 |  | Chave seccionadora tripolar seca para 600 / 630 A - 15 kV - com prolongador | un | 872.09 | 146.35 | 1018.44
37.15.220 |  | Chave seccionadora tripolar seca para 400 A - 25 kV - com prolongador | un | 947.8 | 146.35 | 1094.15
37.16 | Bus-way
37.16.070 |  | Sistema de barramento blindado > 100 A, trifásico, barra de cobre | Axm | 173.73 | 0.37 | 174.1
37.17 | Dispositivo DR ou interruptor de corrente de fuga
37.17.060 |  | Dispositivo diferencial residual de 25 A x 30 mA - 2 polos | un | 128.04 | 7.43 | 135.47
37.17.070 |  | Dispositivo diferencial residual de 40 A x 30 mA - 2 polos | un | 129.21 | 7.43 | 136.64
37.17.074 |  | Dispositivo diferencial residual de 25 A x 30 mA - 4 polos | un | 158.92 | 7.43 | 166.35
37.17.080 |  | Dispositivo diferencial residual de 40 A x 30 mA - 4 polos | un | 160.4 | 7.43 | 167.83
37.17.090 |  | Dispositivo diferencial residual de 63 A x 30 mA - 4 polos | un | 196.85 | 7.43 | 204.28
37.17.100 |  | Dispositivo diferencial residual de 80 A x 30 mA - 4 polos | un | 294.96 | 7.43 | 302.39
37.17.110 |  | Dispositivo diferencial residual de 100 A x 30 mA - 4 polos | un | 354.2 | 7.43 | 361.63
37.17.114 |  | Dispositivo diferencial residual de 125 A x 30 mA - 4 polos | un | 499.89 | 7.43 | 507.32
37.17.130 |  | Dispositivo diferencial residual de 25 A x 300 mA - 4 polos | un | 204.67 | 7.43 | 212.1
37.18 | Transformador de Potencial
37.18.010 |  | Transformador de potencial monofásico até 1000 VA classe 15 kV, a seco, com fusíveis | un | 1840.12 | 45.79 | 1885.91
37.18.020 |  | Transformador de potencial monofásico até 2000 VA classe 15 kV, a seco, com fusíveis | un | 2450.41 | 45.79 | 2496.2
37.18.030 |  | Transformador de potencial monofásico até 500 VA classe 15 kV, a seco, sem fusíveis | un | 1362.4 | 45.79 | 1408.19
37.18.040 |  | Transformador de potencial monofásico até 1000 VA classe 25 kV, a seco, com fusíveis | un | 2478.79 | 45.79 | 2524.58
37.19 | Transformador de corrente
37.19.010 |  | Transformador de corrente 800-5 A, janela | un | 173.88 | 45.79 | 219.67
37.19.020 |  | Transformador de corrente 200-5 A até 600-5 A, janela | un | 169.1 | 45.79 | 214.89
37.19.030 |  | Transformador de corrente 1000-5 A até 1500-5 A, janela | un | 329.1 | 45.79 | 374.89
37.19.060 |  | Transformador de corrente 50-5 A até 150-5 A, janela | un | 113.05 | 45.79 | 158.84
37.19.080 |  | Transformador de corrente 2000-5 A até 2500-5 A - janela | un | 703.48 | 45.79 | 749.27
37.20 | Reparos, conservações e complementos - GRUPO 37
37.20.010 |  | Isolador em epóxi de 1 kV para barramento | un | 13.42 | 4.47 | 17.89
37.20.030 |  | Régua de bornes para 9 polos de 600 V / 50 A | un | 14.86 | 1.48 | 16.34
37.20.040 |  | Palheta plástica para disjuntores faltantes | un | 1.52 | 1.48 | 3
37.20.080 |  | Barra de neutro e/ou terra | un | 11.93 | 4.47 | 16.4
37.20.090 |  | Recolocação de chave seccionadora tripolar de 125 A até 650 A, sem base fusível | un | 0 | 14.87 | 14.87
37.20.100 |  | Recolocação de fundo de quadro de distribuição, sem componentes | m² | 0 | 21.01 | 21.01
37.20.110 |  | Recolocação de quadro de distribuição de sobrepor, sem componentes | m² | 0 | 42.01 | 42.01
37.20.130 |  | Banco de medição para transformadores TC/TP, padrão Eletropaulo e/ou Cesp | un | 437.38 | 1.26 | 438.64
37.20.140 |  | Suporte fixo para transformadores de potencial | un | 92.33 | 3.17 | 95.5
37.20.150 |  | Placa de montagem em chapa de aço de 2,65 mm (12 MSG) | m² | 388.83 | 21.01 | 409.84
37.20.190 |  | Inversor de frequência para variação de velocidade em motores, potência de 0,25 a 20 cv | un | 4424.04 | 33.6 | 4457.64
37.20.210 |  | Punho de manobra com articulador de acionamento | un | 361.31 | 14.87 | 376.18
37.21 | Capacitor de potência
37.21.010 |  | Capacitor de potência trifásico de 10 kVAr, 220 V/60 Hz, para correção de fator de potência | un | 675.68 | 14.87 | 690.55
37.22 | Transformador de comando
37.22.010 |  | Transformador monofásico de comando de 200 VA classe 0,6 kV, a seco | un | 246.41 | 45.79 | 292.2
37.24 | Supressor de surto
37.24.031 |  | Supressor de surto monofásico, Fase-Terra, In 4 a 11 kA, Imax. de surto de 12 até 15 kA | un | 64.39 | 17.64 | 82.03
37.24.032 |  | Supressor de surto monofásico, Fase-Terra, In > ou = 20 kA, Imax. de surto de 50 até 80 Ka | un | 120.66 | 17.64 | 138.3
37.24.040 |  | Supressor de surto monofásico, Neutro-Terra, In > ou = 20 kA, Imax. de surto de 65 até 80 kA | un | 121.57 | 17.64 | 139.21
37.25 | Disjuntores.
37.25.090 |  | Disjuntor em caixa moldada tripolar, térmico e magnético fixos, tensão de isolamento 480/690V, de 10A a 60A | un | 279.93 | 50.04 | 329.97
37.25.100 |  | Disjuntor em caixa moldada tripolar, térmico e magnético fixos, tensão de isolamento 480/690V, de 70A até 150A | un | 388.41 | 50.04 | 438.45
37.25.110 |  | Disjuntor em caixa moldada tripolar, térmico e magnético fixos, tensão de isolamento 415/690V, de 175A a 250A | un | 583.03 | 50.04 | 633.07
37.25.200 |  | Disjuntor em caixa moldada bipolar, térmico e magnético fixos - 480V - de 10A a 50A para 120/240Vca - 25 KA e para 380/440Vca - 18KA | un | 318.32 | 50.04 | 368.36
37.25.210 |  | Disjuntor em caixa moldada bipolar, térmico e magnético fixos - 600V - de 150A para 120/240Vca - 25KA e para 380/440Vca - 18KA | un | 486.89 | 50.04 | 536.93
37.25.215 |  | Disjuntor fixo a vácuo de 15 a 17,5 kV, equipado com motorização de fechamento, com relê de proteção | cj | 44167.12 | 70.34 | 44237.46
37.25.220 |  | Disjuntor fixo a vácuo de 25 kV, equipado com motorização de fechamento, com rele de proteção | cj | 26674.13 | 70.34 | 26744.47
38 | TUBULAÇÃO E CONDUTO PARA ENERGIA ELÉTRICA E TELEFONIA BÁSICA
38.01 | Eletroduto em PVC rígido roscável
38.01.020 |  | Eletroduto de PVC rígido roscável de 1/2´ - com acessórios | m | 2.22 | 11.89 | 14.11
38.01.040 |  | Eletroduto de PVC rígido roscável de 3/4´ - com acessórios | m | 2.68 | 14.87 | 17.55
38.01.060 |  | Eletroduto de PVC rígido roscável de 1´ - com acessórios | m | 4.25 | 17.83 | 22.08
38.01.080 |  | Eletroduto de PVC rígido roscável de 1 1/4´ - com acessórios | m | 5.47 | 20.82 | 26.29
38.01.100 |  | Eletroduto de PVC rígido roscável de 1 1/2´ - com acessórios | m | 6.72 | 23.77 | 30.49
38.01.120 |  | Eletroduto de PVC rígido roscável de 2´ - com acessórios | m | 8.54 | 26.76 | 35.3
38.01.140 |  | Eletroduto de PVC rígido roscável de 2 1/2´ - com acessórios | m | 16.41 | 29.72 | 46.13
38.01.160 |  | Eletroduto de PVC rígido roscável de 3´ - com acessórios | m | 21.65 | 32.7 | 54.35
38.01.180 |  | Eletroduto de PVC rígido roscável de 4´ - com acessórios | m | 33.11 | 38.64 | 71.75
38.04 | Eletroduto galvanizado - médio
38.04.020 |  | Eletroduto galvanizado, médio de 1/2´ - com acessórios | m | 5.07 | 14.87 | 19.94
38.04.040 |  | Eletroduto galvanizado, médio de 3/4´ - com acessórios | m | 6.23 | 17.83 | 24.06
38.04.060 |  | Eletroduto galvanizado, médio de 1´ - com acessórios | m | 7.75 | 20.82 | 28.57
38.04.080 |  | Eletroduto galvanizado, médio de 1 1/4´ - com acessórios | m | 9.65 | 23.77 | 33.42
38.04.100 |  | Eletroduto galvanizado, médio de 1 1/2´ - com acessórios | m | 11.79 | 26.76 | 38.55
38.04.120 |  | Eletroduto galvanizado, médio de 2´ - com acessórios | m | 15.06 | 29.72 | 44.78
38.04.140 |  | Eletroduto galvanizado, médio de 2 1/2´ - com acessórios | m | 25.53 | 35.67 | 61.2
38.04.160 |  | Eletroduto galvanizado, médio de 3´ - com acessórios | m | 32.26 | 44.59 | 76.85
38.04.180 |  | Eletroduto galvanizado, médio de 4´ - com acessórios | m | 48.03 | 53.49 | 101.52
38.05 | Eletroduto galvanizado - pesado
38.05.020 |  | Eletroduto galvanizado, pesado de 1/2´ - com acessórios | m | 6.46 | 14.87 | 21.33
38.05.040 |  | Eletroduto galvanizado, pesado de 3/4´ - com acessórios | m | 8.84 | 17.83 | 26.67
38.05.060 |  | Eletroduto galvanizado, pesado de 1´ - com acessórios | m | 9.61 | 20.82 | 30.43
38.05.090 |  | Eletroduto galvanizado, pesado de 1 1/4´ - com acessórios | m | 15.46 | 23.77 | 39.23
38.05.100 |  | Eletroduto galvanizado, pesado de 1 1/2´ - com acessórios | m | 24.12 | 26.76 | 50.88
38.05.120 |  | Eletroduto galvanizado, pesado de 2´ - com acessórios | m | 27.39 | 29.72 | 57.11
38.05.140 |  | Eletroduto galvanizado, pesado de 2 1/2´ - com acessórios | m | 36 | 35.67 | 71.67
38.05.160 |  | Eletroduto galvanizado, pesado de 3´ - com acessórios | m | 49.76 | 44.59 | 94.35
38.05.180 |  | Eletroduto galvanizado, pesado de 4´ - com acessórios | m | 69.69 | 53.49 | 123.18
38.06 | Eletroduto galvanizado a quente - pesado
38.06.020 |  | Eletroduto galvanizado a quente, pesado de 1/2´ - com acessórios | m | 9.29 | 14.87 | 24.16
38.06.040 |  | Eletroduto galvanizado a quente, pesado de 3/4´ - com acessórios | m | 10.91 | 17.83 | 28.74
38.06.060 |  | Eletroduto galvanizado a quente, pesado de 1´ - com acessórios | m | 13.81 | 20.82 | 34.63
38.06.080 |  | Eletroduto galvanizado a quente, pesado de 1 1/4´ - com acessórios | m | 20.95 | 23.77 | 44.72
38.06.100 |  | Eletroduto galvanizado a quente, pesado de 1 1/2´ - com acessórios | m | 23.9 | 26.76 | 50.66
38.06.120 |  | Eletroduto galvanizado a quente, pesado de 2´ - com acessórios | m | 30.83 | 29.72 | 60.55
38.06.140 |  | Eletroduto galvanizado a quente, pesado de 2 1/2´ - com acessórios | m | 43.63 | 35.67 | 79.3
38.06.160 |  | Eletroduto galvanizado a quente, pesado de 3´ - com acessórios | m | 53.34 | 44.59 | 97.93
38.06.180 |  | Eletroduto galvanizado a quente, pesado de 4´ - com acessórios | m | 77.23 | 53.49 | 130.72
38.07 | Canaleta, perfilado e acessórios
38.07.010 |  | Caixa para tomada fixo perfil, de encaixe rápido, com tampa | un | 2.05 | 7.43 | 9.48
38.07.030 |  | Grampo tipo ´C´ diâmetro 3/8`, com balancim tamanho grande | cj | 4.41 | 7.43 | 11.84
38.07.050 |  | Tampa de pressão para perfilado de 38 x 38 mm | m | 2.79 | 1.48 | 4.27
38.07.120 |  | Saída final, diâmetro de 3/4´ | un | 0.54 | 4.47 | 5.01
38.07.130 |  | Saída lateral simples, diâmetro de 3/4´ | un | 1.35 | 5.34 | 6.69
38.07.134 |  | Saída lateral simples, diâmetro de 1´ | un | 1.39 | 5.34 | 6.73
38.07.140 |  | Saída superior, diâmetro de 3/4´ | un | 1.1 | 4.47 | 5.57
38.07.170 |  | Canaleta em PVC de 20 x 10 mm, inclusive acessórios | m | 2.83 | 8.92 | 11.75
38.07.200 |  | Vergalhão com rosca, porca e arruela de diâmetro 3/8´ (tirante) | m | 4.59 | 4.21 | 8.8
38.07.210 |  | Vergalhão com rosca, porca e arruela de diâmetro 1/4´ (tirante) | m | 2.09 | 4.21 | 6.3
38.07.216 |  | Vergalhão com rosca, porca e arruela de diâmetro 5/16´ (tirante) | m | 2.92 | 4.21 | 7.13
38.07.220 |  | Caixa de derivação ´C´ para perfilado 38 x 38 mm em chapa 18 pré-zincada | un | 10.01 | 14.87 | 24.88
38.07.230 |  | Caixa de derivação ´X´ para perfilado 38 x 38 mm em chapa 18 pré-zincada | un | 11.83 | 22.3 | 34.13
38.07.240 |  | Caixa de derivação ´X´ para perfilado 2 x 38 mm / 2 x 76 mm | un | 23 | 22.3 | 45.3
38.07.300 |  | Perfilado perfurado 38 x 38 mm em chapa #14 pré-zincada, com acessórios | m | 12.04 | 7.43 | 19.47
38.07.310 |  | Perfilado perfurado 38 x 76 mm em chapa #14 pré-zincada, com acessórios | m | 21.14 | 7.43 | 28.57
38.07.340 |  | Perfilado liso 38 x 38 mm - com acessórios | m | 16.22 | 7.43 | 23.65
38.07.700 |  | Canaleta aparente com tampa em PVC, autoextinguível, de 85 x 35 mm, com acessórios | m | 63.3 | 8.92 | 72.22
38.07.710 |  | Canaleta aparente com duas tampas em PVC, autoextinguível, de 120 x 35 mm, com acessórios | m | 92.55 | 10.4 | 102.95
38.07.720 |  | Canaleta aparente com duas tampas em PVC, autoextinguível, de 120 x 60 mm, com acessórios | m | 120.39 | 11.89 | 132.28
38.07.730 |  | Suporte com furos de tomada em PVC de 60 x 35 x 150 mm, para canaleta aparente | un | 10.08 | 1.23 | 11.31
38.07.740 |  | Suporte com furos de tomada em PVC de 85 x 35 x 150 mm, para canaleta aparente | un | 11.23 | 1.23 | 12.46
38.07.750 |  | Suporte com furos de tomada em PVC de 60 x 60 x 150 mm, para canaleta aparente | un | 10.9 | 1.23 | 12.13
38.07.760 |  | Caixa com furos de tomada em PVC de 85 x 35 mm, para canaleta aparente | un | 15.94 | 5.69 | 21.63
38.07.770 |  | Caixa com furos de tomada em PVC de 120 x 35 mm, para canaleta aparente | un | 35.85 | 7.18 | 43.03
38.07.780 |  | Tomada simples 2P+T de 20 A - 250 V com rabicho de 2,5 mm² x 180 mm, para canaleta aparente | un | 16.18 | 8.92 | 25.1
38.07.790 |  | Tomada dupla 2P+T de 20 A - 250 V com rabicho de 2,5 mm² x 180 mm, para canaleta aparente | un | 22.66 | 14.87 | 37.53
38.10 | Duto fechado de piso e acessórios
38.10.010 |  | Duto de piso liso em aço, medindo 2 x 25 x 70 mm, com acessórios | m | 21.93 | 8.92 | 30.85
38.10.020 |  | Duto de piso liso em aço, medindo 3 x 25 x 70 mm, com acessórios | m | 30.94 | 8.92 | 39.86
38.10.024 |  | Caixa de derivação ou passagem, para cruzamento de duto, medindo 4 x 25 x 70 mm, sem cruzadora | un | 30.02 | 9.21 | 39.23
38.10.026 |  | Caixa de derivação ou passagem, para cruzamento de duto, medindo 12 x 25 x 70 mm, com cruzadora | un | 74.48 | 17.83 | 92.31
38.10.030 |  | Caixa de derivação ou passagem, para cruzamento de duto, medindo 16 x 25 x 70 mm, com cruzadora | un | 102.87 | 17.83 | 120.7
38.10.060 |  | Caixa de tomada e tampa basculante com rebaixo de 2 x (25 x 70 mm) | un | 75.64 | 5.69 | 81.33
38.10.070 |  | Caixa de tomada e tampa basculante com rebaixo de 3 x (25 x 70 mm) | un | 95.6 | 5.69 | 101.29
38.10.080 |  | Caixa de tomada e tampa basculante com rebaixo de 4 x (25 x 70 mm) | un | 181.16 | 5.69 | 186.85
38.10.090 |  | Suporte de tomada para caixas com 2, 3 ou 4 vias | un | 5.46 | 0.63 | 6.09
38.12 | Leitos e acessórios
38.12.086 |  | Leito para cabos, tipo pesado, em aço galvanizado de 300 x 100 mm - com acessórios | m | 61.83 | 8.92 | 70.75
38.12.090 |  | Leito para cabos, tipo pesado, em aço galvanizado de 400 x 100 mm - com acessórios | m | 81.99 | 8.92 | 90.91
38.12.100 |  | Leito para cabos, tipo pesado, em aço galvanizado de 600 x 100 mm - com acessórios | m | 98.96 | 8.92 | 107.88
38.12.120 |  | Leito para cabos, tipo pesado, em aço galvanizado de 500 x 100 mm - com acessórios | m | 89.23 | 8.92 | 98.15
38.12.130 |  | Leito para cabos, tipo pesado, em aço galvanizado de 800 x 100 mm - com acessórios | m | 114 | 8.92 | 122.92
38.12.140 |  | Leito para cabos, tipo pesado, em aço galvanizado de 1000 x 100 mm - com acessórios | m | 128 | 8.92 | 136.92
38.13 | Eletroduto em polietileno de alta densidade
38.13.010 |  | Eletroduto corrugado em polietileno de alta densidade, DN= 30 mm, com acessórios | m | 6.76 | 1.18 | 7.94
38.13.016 |  | Eletroduto corrugado em polietileno de alta densidade, DN= 40 mm, com acessórios | m | 8.05 | 1.18 | 9.23
38.13.020 |  | Eletroduto corrugado em polietileno de alta densidade, DN= 50 mm, com acessórios | m | 9.09 | 1.18 | 10.27
38.13.030 |  | Eletroduto corrugado em polietileno de alta densidade, DN= 75 mm, com acessórios | m | 11.53 | 1.18 | 12.71
38.13.040 |  | Eletroduto corrugado em polietileno de alta densidade, DN= 100 mm, com acessórios | m | 16.51 | 1.18 | 17.69
38.13.050 |  | Eletroduto corrugado em polietileno de alta densidade, DN= 125 mm, com acessórios | m | 26.59 | 1.18 | 27.77
38.13.060 |  | Eletroduto corrugado em polietileno de alta densidade, DN= 150 mm, com acessórios | m | 38.29 | 1.18 | 39.47
38.15 | Eletroduto metálico flexível
38.15.010 |  | Eletroduto metálico flexível com capa em PVC de 3/4´ | m | 5.44 | 10.51 | 15.95
38.15.020 |  | Eletroduto metálico flexível com capa em PVC de 1´ | m | 7.33 | 10.51 | 17.84
38.15.030 |  | Eletroduto metálico flexível com capa em PVC de 1 1/2´ | m | 14.16 | 10.51 | 24.67
38.15.040 |  | Eletroduto metálico flexível com capa em PVC de 2´ | m | 15.7 | 10.51 | 26.21
38.15.110 |  | Terminal macho fixo em latão zincado de 3/4´ | un | 8.92 | 2.05 | 10.97
38.15.120 |  | Terminal macho fixo em latão zincado de 1´ | un | 14.07 | 2.05 | 16.12
38.15.130 |  | Terminal macho fixo em latão zincado de 1 1/2´ | un | 25.94 | 2.05 | 27.99
38.15.140 |  | Terminal macho fixo em latão zincado de 2´ | un | 33.95 | 2.05 | 36
38.15.310 |  | Terminal macho giratório em latão zincado de 3/4´ | un | 9.7 | 2.05 | 11.75
38.15.320 |  | Terminal macho giratório em latão zincado de 1´ | un | 15.25 | 2.05 | 17.3
38.15.330 |  | Terminal macho giratório em latão zincado de 1 1/2´ | un | 32.49 | 2.05 | 34.54
38.15.340 |  | Terminal macho giratório em latão zincado de 2´ | un | 39.76 | 2.05 | 41.81
38.16 | Rodapé técnico e acessórios
38.16.030 |  | Rodapé técnico triplo e tampa com pintura eletrostática | m | 33.55 | 8.92 | 42.47
38.16.060 |  | Curva horizontal tripla de 90°, interna ou externa e tampa com pintura eletrostática | un | 33.84 | 14.87 | 48.71
38.16.080 |  | Tê triplo de 90°, horizontal ou vertical e tampa com pintura eletrostática | un | 44.01 | 14.87 | 58.88
38.16.090 |  | Caixa para tomadas: de energia, RJ, sobressalente, interruptor ou espelho, com pintura eletrostática, para rodapé técnico triplo | un | 8.71 | 5.69 | 14.4
38.16.110 |  | Caixa de derivação embutida ou externa com pintura eletrostática, para rodapé técnico triplo | un | 26.08 | 14.87 | 40.95
38.16.130 |  | Caixa para tomadas: de energia, RJ, sobressalente, interruptor ou espelho, com pintura eletrostática, para rodapé técnico duplo | un | 7.38 | 5.69 | 13.07
38.16.140 |  | Terminal de fechamento ou mata junta com pintura eletrostática, para rodapé técnico triplo | un | 3.82 | 4.47 | 8.29
38.16.150 |  | Rodapé técnico duplo e tampa com pintura eletrostática | m | 28.74 | 8.92 | 37.66
38.16.160 |  | Curva vertical dupla de 90°, interna ou externa e tampa com pintura eletrostática | un | 26.82 | 14.87 | 41.69
38.16.190 |  | Terminal de fechamento ou mata junta com pintura eletrostática, para rodapé técnico duplo | un | 2.92 | 4.47 | 7.39
38.16.200 |  | Curva horizontal dupla de 90°, interna ou externa e tampa com pintura eletrostática | un | 25.12 | 14.87 | 39.99
38.16.230 |  | Curva vertical tripla de 90°, interna ou externa e tampa com pintura eletrostática | un | 32.18 | 14.87 | 47.05
38.16.250 |  | Poste condutor metálico para distribuição, com suporte para tomadas elétricas e RJ, com pintura eletrostática, altura de 3,00 m | un | 288.7 | 20.13 | 308.83
38.16.260 |  | Tê duplo de 90°, horizontal ou vertical, e tampa com pintura eletrostática | un | 33.18 | 14.87 | 48.05
38.16.270 |  | Caixa de derivação embutida ou externa para rodapé técnico duplo | un | 25.06 | 14.87 | 39.93
38.19 | Eletroduto em PVC corrugado flexível
38.19.010 |  | Eletroduto de PVC corrugado flexível leve, diâmetro externo de 16 mm | m | 1.37 | 8.92 | 10.29
38.19.020 |  | Eletroduto de PVC corrugado flexível leve, diâmetro externo de 20 mm | m | 1.56 | 8.92 | 10.48
38.19.030 |  | Eletroduto de PVC corrugado flexível leve, diâmetro externo de 25 mm | m | 1.6 | 8.92 | 10.52
38.19.040 |  | Eletroduto de PVC corrugado flexível leve, diâmetro externo de 32 mm | m | 2.69 | 8.92 | 11.61
38.19.200 |  | Eletroduto de PVC corrugado flexível reforçado, diâmetro externo de 20 mm | m | 1.8 | 8.92 | 10.72
38.19.210 |  | Eletroduto de PVC corrugado flexível reforçado, diâmetro externo de 25 mm | m | 2.37 | 8.92 | 11.29
38.19.220 |  | Eletroduto de PVC corrugado flexível reforçado, diâmetro externo de 32 mm | m | 2.99 | 8.92 | 11.91
38.21 | Eletrocalha e acessórios
38.21.110 |  | Eletrocalha lisa galvanizada a fogo, 50 x 50 mm, com acessórios | m | 17.85 | 14.87 | 32.72
38.21.120 |  | Eletrocalha lisa galvanizada a fogo, 100 x 50 mm, com acessórios | m | 23.74 | 14.87 | 38.61
38.21.130 |  | Eletrocalha lisa galvanizada a fogo, 150 x 50 mm, com acessórios | m | 29.67 | 14.87 | 44.54
38.21.140 |  | Eletrocalha lisa galvanizada a fogo, 200 x 50 mm, com acessórios | m | 35.61 | 14.87 | 50.48
38.21.150 |  | Eletrocalha lisa galvanizada a fogo, 250 x 50 mm, com acessórios | m | 41.54 | 14.87 | 56.41
38.21.310 |  | Eletrocalha lisa galvanizada a fogo, 100 x 100 mm, com acessórios | m | 35.69 | 22.3 | 57.99
38.21.320 |  | Eletrocalha lisa galvanizada a fogo, 150 x 100 mm, com acessórios | m | 41.54 | 22.3 | 63.84
38.21.330 |  | Eletrocalha lisa galvanizada a fogo, 200 x 100 mm, com acessórios | m | 47.48 | 22.3 | 69.78
38.21.340 |  | Eletrocalha lisa galvanizada a fogo, 250 x 100 mm, com acessórios | m | 54.82 | 22.3 | 77.12
38.21.350 |  | Eletrocalha lisa galvanizada a fogo, 300 x 100 mm, com acessórios | m | 59.49 | 29.72 | 89.21
38.21.360 |  | Eletrocalha lisa galvanizada a fogo, 400 x 100 mm, com acessórios | m | 83.86 | 29.72 | 113.58
38.21.370 |  | Eletrocalha lisa galvanizada a fogo, 500 x 100 mm, com acessórios | m | 99.79 | 29.72 | 129.51
38.21.920 |  | Eletrocalha perfurada galvanizada a fogo, 100 x 50 mm, com acessórios | m | 28.89 | 14.87 | 43.76
38.21.930 |  | Eletrocalha perfurada galvanizada a fogo, 150 x 50 mm, com acessórios | m | 31.47 | 14.87 | 46.34
38.21.940 |  | Eletrocalha perfurada galvanizada a fogo, 200 x 50 mm, com acessórios | m | 38.21 | 14.87 | 53.08
38.21.950 |  | Eletrocalha perfurada galvanizada a fogo, 250 x 50 mm, com acessórios | m | 43.94 | 14.87 | 58.81
38.22 | Eletrocalha e acessórios.
38.22.120 |  | Eletrocalha perfurada galvanizada a fogo, 150x100mm, com acessórios | m | 43.94 | 22.3 | 66.24
38.22.130 |  | Eletrocalha perfurada galvanizada a fogo, 200x100mm, com acessórios | m | 50.35 | 22.3 | 72.65
38.22.140 |  | Eletrocalha perfurada galvanizada a fogo, 250x100mm, com acessórios | m | 56.64 | 22.3 | 78.94
38.22.150 |  | Eletrocalha perfurada galvanizada a fogo, 300x100mm, com acessórios | m | 63.38 | 29.72 | 93.1
38.22.160 |  | Eletrocalha perfurada galvanizada a fogo, 400x100mm, com acessórios | m | 93.26 | 29.72 | 122.98
38.22.170 |  | Eletrocalha perfurada galvanizada a fogo, 500x100mm, com acessórios | m | 115.17 | 29.72 | 144.89
38.22.180 |  | Eletrocalha perfurada galvanizada a fogo, 700x100mm, com acessórios | m | 150.29 | 29.72 | 180.01
38.22.610 |  | Tampa de encaixe para eletrocalha, galvanizada a fogo, L= 50mm | m | 9.48 | 1.48 | 10.96
38.22.620 |  | Tampa de encaixe para eletrocalha, galvanizada a fogo, L= 100mm | m | 15.83 | 1.48 | 17.31
38.22.630 |  | Tampa de encaixe para eletrocalha, galvanizada a fogo, L= 150mm | m | 22.39 | 1.48 | 23.87
38.22.640 |  | Tampa de encaixe para eletrocalha, galvanizada a fogo, L= 200mm | m | 27.85 | 1.48 | 29.33
38.22.650 |  | Tampa de encaixe para eletrocalha, galvanizada a fogo, L= 250mm | m | 35.53 | 1.48 | 37.01
38.22.660 |  | Tampa de encaixe para eletrocalha, galvanizada a fogo, L= 300mm | m | 41.8 | 1.48 | 43.28
38.22.670 |  | Tampa de encaixe para eletrocalha, galvanizada a fogo, L= 400mm | m | 55.06 | 1.48 | 56.54
38.22.680 |  | Tampa de encaixe para eletrocalha, galvanizada a fogo, L= 500mm | m | 68.07 | 1.48 | 69.55
38.22.690 |  | Tampa de encaixe para eletrocalha, galvanizada a fogo, L= 700mm | m | 92.26 | 1.48 | 93.74
38.23 | Eletrocalha e acessórios..
38.23.010 |  | Suporte para eletrocalha, galvanizado a fogo, 50x50mm | un | 1.99 | 7.43 | 9.42
38.23.020 |  | Suporte para eletrocalha, galvanizado a fogo, 100x50mm | un | 2.3 | 7.43 | 9.73
38.23.030 |  | Suporte para eletrocalha, galvanizado a fogo, 150x50mm | un | 4.22 | 7.43 | 11.65
38.23.040 |  | Suporte para eletrocalha, galvanizado a fogo, 200x50mm | un | 5.4 | 7.43 | 12.83
38.23.050 |  | Suporte para eletrocalha, galvanizado a fogo, 250x50mm | un | 6.24 | 7.43 | 13.67
38.23.060 |  | Suporte para eletrocalha, galvanizado a fogo, 300x50mm | un | 7.06 | 7.43 | 14.49
38.23.110 |  | Suporte para eletrocalha, galvanizado a fogo, 100x100mm | un | 4.18 | 7.43 | 11.61
38.23.120 |  | Suporte para eletrocalha, galvanizado a fogo, 150x100mm | un | 5.12 | 7.43 | 12.55
38.23.130 |  | Suporte para eletrocalha, galvanizado a fogo, 200x100mm | un | 5.97 | 7.43 | 13.4
38.23.140 |  | Suporte para eletrocalha, galvanizado a fogo, 250x100mm | un | 7.31 | 7.43 | 14.74
38.23.150 |  | Suporte para eletrocalha, galvanizado a fogo, 300x100mm | un | 7.66 | 7.43 | 15.09
38.23.160 |  | Suporte para eletrocalha, galvanizado a fogo, 400x100mm | un | 9.44 | 7.43 | 16.87
38.23.170 |  | Suporte para eletrocalha, galvanizado a fogo, 500x100mm | un | 11.26 | 7.43 | 18.69
38.23.180 |  | Suporte para eletrocalha, galvanizado a fogo, 700x100mm | un | 16.93 | 7.43 | 24.36
38.23.210 |  | Mão francesa simples, galvanizada a fogo, L= 200mm | un | 6.27 | 7.43 | 13.7
38.23.220 |  | Mão francesa simples, galvanizada a fogo, L= 300mm | un | 8.22 | 7.43 | 15.65
38.23.230 |  | Mão francesa simples, galvanizada a fogo, L= 400mm | un | 10.21 | 7.43 | 17.64
38.23.240 |  | Mão francesa simples, galvanizada a fogo, L= 500mm | un | 12.11 | 7.43 | 19.54
38.23.310 |  | Mão francesa dupla, galvanizada a fogo, L= 300mm | un | 15.54 | 10.4 | 25.94
38.23.320 |  | Mão francesa dupla, galvanizada a fogo, L= 400mm | un | 20.12 | 10.4 | 30.52
38.23.330 |  | Mão francesa dupla, galvanizada a fogo, L= 500mm | un | 24.69 | 10.4 | 35.09
38.23.350 |  | Mão francesa dupla, galvanizada a fogo, L= 700mm | un | 32.86 | 10.4 | 43.26
38.23.410 |  | Mão francesa reforçada, galvanizada a fogo, L= 900mm | un | 54.19 | 14.87 | 69.06
39 | CONDUTOR E ENFIAÇÃO DE ENERGIA ELÉTRICA E TELEFONIA
39.02 | Cabo de cobre, isolamento 450V / 750 V - isolação em PVC 70°C
39.02.010 |  | Cabo de cobre de 1,5 mm², isolamento 750 V - isolação em PVC 70°C | m | 0.43 | 1.18 | 1.61
39.02.016 |  | Cabo de cobre de 2,5 mm², isolamento 750 V - isolação em PVC 70°C | m | 0.64 | 1.18 | 1.82
39.02.020 |  | Cabo de cobre de 4 mm², isolamento 750 V - isolação em PVC 70°C | m | 1.06 | 1.77 | 2.83
39.02.030 |  | Cabo de cobre de 6 mm², isolamento 750 V - isolação em PVC 70°C | m | 1.6 | 2.08 | 3.68
39.02.040 |  | Cabo de cobre de 10 mm², isolamento 750 V - isolação em PVC 70°C | m | 2.66 | 2.38 | 5.04
39.03 | Cabo de cobre, isolamento 0,6/1kV, isolação em PVC 70°C
39.03.160 |  | Cabo de cobre de 1,5 mm², isolamento 0,6/1 kV - isolação em PVC 70°C | m | 0.91 | 1.18 | 2.09
39.03.170 |  | Cabo de cobre de 2,5 mm², isolamento 0,6/1 kV - isolação em PVC 70°C | m | 1.24 | 1.48 | 2.72
39.03.174 |  | Cabo de cobre de 4 mm², isolamento 0,6/1 kV - isolação em PVC 70°C. | m | 1.95 | 1.77 | 3.72
39.03.178 |  | Cabo de cobre de 6 mm², isolamento 0,6/1 kV - isolação em PVC 70°C | m | 2.53 | 2.08 | 4.61
39.03.182 |  | Cabo de cobre de 10 mm², isolamento 0,6/1 kV - isolação em PVC 70°C | m | 3.79 | 2.38 | 6.17
39.04 | Cabo de cobre nu, têmpera mole, classe 2
39.04.040 |  | Cabo de cobre nu, têmpera mole, classe 2, de 10 mm² | m | 4.13 | 1.48 | 5.61
39.04.050 |  | Cabo de cobre nu, têmpera mole, classe 2, de 16 mm² | m | 5.59 | 1.48 | 7.07
39.04.060 |  | Cabo de cobre nu, têmpera mole, classe 2, de 25 mm² | m | 8.48 | 2.98 | 11.46
39.04.070 |  | Cabo de cobre nu, têmpera mole, classe 2, de 35 mm² | m | 10.66 | 4.47 | 15.13
39.04.080 |  | Cabo de cobre nu, têmpera mole, classe 2, de 50 mm² | m | 18.81 | 5.95 | 24.76
39.04.100 |  | Cabo de cobre nu, têmpera mole, classe 2, de 70 mm² | m | 24.36 | 7.43 | 31.79
39.04.120 |  | Cabo de cobre nu, têmpera mole, classe 2, de 95 mm² | m | 39.26 | 8.92 | 48.18
39.04.140 |  | Cabo de cobre nu, têmpera mole, classe 2, de 120 mm² | m | 49.1 | 10.4 | 59.5
39.04.160 |  | Cabo de cobre nu, têmpera mole, classe 2, de 150 mm² | m | 67.42 | 11.89 | 79.31
39.04.180 |  | Cabo de cobre nu, têmpera mole, classe 2, de 185 mm² | m | 87.5 | 13.37 | 100.87
39.04.200 |  | Cabo de cobre nu, têmpera mole, classe 2, de 240 mm² | m | 97.74 | 14.87 | 112.61
39.05 | Cabo de cobre tripolar, isolamento 8,7/15 kV, isolação EPR 90°C
39.05.060 |  | Cabo de cobre de 3x25 mm², isolamento 8,7/15 kV - isolação EPR 90°C | m | 84.38 | 21.72 | 106.1
39.05.070 |  | Cabo de cobre de 3x35 mm², isolamento 8,7/15 kV - isolação EPR 90°C | m | 105.78 | 27.16 | 132.94
39.06 | Cabo de cobre unipolar, isolamento 8,7/15 kV, isolação EPR 90°C
39.06.060 |  | Cabo de cobre de 25 mm², tensão de isolamento 8,7/15 kV - isolação EPR 90°C | m | 26.95 | 16.3 | 43.25
39.06.070 |  | Cabo de cobre de 35 mm², tensão de isolamento 8,7/15 kV - isolação EPR 90°C | m | 33.85 | 19.62 | 53.47
39.06.074 |  | Cabo de cobre de 50 mm², tensão de isolamento 8,7/15 kV - isolação EPR 90°C | m | 41.41 | 27.16 | 68.57
39.06.076 |  | Cabo de cobre de 70 mm², tensão de isolamento 8,7/15 kV - isolação EPR 90°C | m | 48.62 | 27.16 | 75.78
39.06.080 |  | Cabo de cobre de 95 mm², tensão de isolamento 8,7/15 kV - isolação EPR 90°C | m | 59.46 | 27.16 | 86.62
39.06.084 |  | Cabo de cobre de 120 mm², tensão de isolamento 8,7/15 kV - isolação EPR 90°C | m | 81.28 | 32.58 | 113.86
39.06.086 |  | Cabo de cobre de 185 mm², tensão de isolamento 8,7/15 kV - isolação EPR 90°C | m | 110.87 | 32.58 | 143.45
39.09 | Conectores
39.09.010 |  | Conector terminal tipo BNC para cabo coaxial tipo RG 59 | un | 3.92 | 2.98 | 6.9
39.09.020 |  | Conector split-bolt para cabo de 25 mm², latão, simples | un | 4.29 | 2.98 | 7.27
39.09.030 |  | Conector de emenda tipo BNC, para cabo coaxial RG 59 | un | 2.96 | 2.98 | 5.94
39.09.040 |  | Conector split-bolt para cabo de 35 mm², latão, simples | un | 5.65 | 2.98 | 8.63
39.09.060 |  | Conector split-bolt para cabo de 50 mm², latão, simples | un | 6.34 | 2.98 | 9.32
39.09.080 |  | Conector split-bolt para cabo de 70 mm², latão, simples | un | 10 | 2.98 | 12.98
39.09.100 |  | Conector split-bolt para cabo de 25 mm², latão, com rabicho | un | 6.8 | 2.98 | 9.78
39.09.120 |  | Conector split-bolt para cabo de 35 mm², latão, com rabicho | un | 9.59 | 2.98 | 12.57
39.09.140 |  | Conector split-bolt para cabo de 50 mm², latão, com rabicho | un | 10.59 | 2.98 | 13.57
39.09.160 |  | Conector split-bolt para cabo de 70 mm², latão, com rabicho | un | 16.78 | 2.98 | 19.76
39.09.190 |  | Conector de passagem com sistema de conexão por parafuso, para cabos de 10 até 35 mm², inclusive sistema de fixação | un | 12.68 | 4.47 | 17.15
39.10 | Terminais de pressão e compressão
39.10.050 |  | Terminal de compressão para cabo de 2,5 mm² | un | 0.44 | 2.38 | 2.82
39.10.060 |  | Terminal de pressão/compressão para cabo de 6 até 10 mm² | un | 3.15 | 4.47 | 7.62
39.10.080 |  | Terminal de pressão/compressão para cabo de 16 mm² | un | 4.29 | 4.47 | 8.76
39.10.120 |  | Terminal de pressão/compressão para cabo de 25 mm² | un | 4.3 | 4.47 | 8.77
39.10.130 |  | Terminal de pressão/compressão para cabo de 35 mm² | un | 4.56 | 4.47 | 9.03
39.10.160 |  | Terminal de pressão/compressão para cabo de 50 mm² | un | 6.45 | 4.47 | 10.92
39.10.200 |  | Terminal de pressão/compressão para cabo de 70 mm² | un | 6.58 | 4.47 | 11.05
39.10.240 |  | Terminal de pressão/compressão para cabo de 95 mm² | un | 10.12 | 4.47 | 14.59
39.10.246 |  | Terminal de pressão/compressão para cabo de 120 mm² | un | 13.86 | 5.95 | 19.81
39.10.250 |  | Terminal de pressão/compressão para cabo de 150 mm² | un | 13.27 | 5.95 | 19.22
39.10.280 |  | Terminal de pressão/compressão para cabo de 185 mm² | un | 18.18 | 5.95 | 24.13
39.10.300 |  | Terminal de pressão/compressão para cabo de 240 mm² | un | 19.41 | 5.95 | 25.36
39.11 | Fios e cabos telefônicos
39.11.020 |  | Cabo telefônico CI, com 10 pares de 0,50 mm, para centrais telefônicas, equipamentos e rede interna | m | 2.91 | 4.47 | 7.38
39.11.040 |  | Cabo telefônico CI, com 20 pares de 0,50 mm, para centrais telefônicas, equipamentos e rede interna | m | 5.11 | 4.47 | 9.58
39.11.080 |  | Cabo telefônico CI, com 50 pares de 0,50 mm, para centrais telefônicas, equipamentos e rede interna | m | 11.36 | 4.47 | 15.83
39.11.090 |  | Fio telefônico tipo FI-60, para ligação de aparelhos telefônicos | m | 0.32 | 2.38 | 2.7
39.11.110 |  | Fio telefônico externo tipo FE-160 | m | 1.07 | 8.92 | 9.99
39.11.120 |  | Cabo telefônico CTP-APL-SN, com 10 pares de 0,50 mm, para cotos de transição em caixas e entradas | m | 3.28 | 3.57 | 6.85
39.11.190 |  | Cabo telefônico CCE-APL, com 4 pares de 0,50 mm, para conexões em rede externa | m | 2.3 | 2.98 | 5.28
39.11.200 |  | Cabo telefônico secundário de distribuição CTP-APL, com 10 pares de 0,50 mm, para rede externa | m | 3.55 | 3.57 | 7.12
39.11.210 |  | Cabo telefônico secundário de distribuição CTP-APL, com 20 pares de 0,50 mm, para rede externa | m | 5.77 | 3.87 | 9.64
39.11.230 |  | Cabo telefônico secundário de distribuição CTP-APL, com 50 pares de 0,50 mm, para rede externa | m | 12.07 | 4.76 | 16.83
39.11.240 |  | Cabo telefônico secundário de distribuição CTP-APL, com 100 pares de 0,50 mm, para rede externa | m | 22.54 | 6.24 | 28.78
39.11.270 |  | Cabo telefônico secundário de distribuição CTP-APL-G, com 10 pares de 0,50 mm, para rede subterrânea | m | 4.48 | 3.57 | 8.05
39.11.280 |  | Cabo telefônico secundário de distribuição CTP-APL-G, com 20 pares de 0,50 mm, para rede subterrânea | m | 7.07 | 3.87 | 10.94
39.11.300 |  | Cabo telefônico secundário de distribuição CTP-APL-G, com 50 pares de 0,50 mm, para rede subterrânea | m | 14.54 | 4.76 | 19.3
39.11.400 |  | Cabo telefônico secundário de distribuição CTP-APL, com 10 pares de 0,65 mm, para rede externa | m | 4.67 | 3.57 | 8.24
39.11.410 |  | Cabo telefônico secundário de distribuição CTP-APL, com 20 pares de 0,65 mm, para rede externa | m | 6.1 | 3.87 | 9.97
39.11.430 |  | Cabo telefônico secundário de distribuição CTP-APL, com 50 pares de 0,65 mm, para rede externa | m | 12.73 | 4.76 | 17.49
39.12 | Cabo de cobre flexível, isolamento 600 V, isolação em VC/E 105°C
39.12.510 |  | Cabo de cobre flexível blindado de 2 x 1,5 mm², isolamento 600V, isolação em VC/E 105°C - para detecção de incêndio | m | 2.77 | 2.98 | 5.75
39.12.520 |  | Cabo de cobre flexível blindado de 3 x 1,5 mm², isolamento 600V, isolação em VC/E 105°C - para detecção de incêndio | m | 3.62 | 2.98 | 6.6
39.12.530 |  | Cabo de cobre flexível blindado de 2 x 2,5 mm², isolamento 600V, isolação em VC/E 105°C - para detecção de incêndio | m | 3.28 | 2.98 | 6.26
39.14 | Cabo de alumínio nu com alma de aço
39.14.010 |  | Cabo de alumínio nu com alma de aço CAA, 1/0 AWG - Raven | m | 4.32 | 4.42 | 8.74
39.14.050 |  | Cabo de alumínio nu com alma de aço CAA, 4 AWG - Swan | m | 1.7 | 4.42 | 6.12
39.15 | Cabo de alumínio nu sem alma de aço
39.15.040 |  | Cabo de alumínio nu sem alma de aço CA, 2 AWG - Iris | m | 1.96 | 4.42 | 6.38
39.15.070 |  | Cabo de alumínio nu sem alma de aço CA, 2/0 AWG - Aster | m | 3.92 | 4.42 | 8.34
39.18 | Cabo para transmissão de dados
39.18.100 |  | Cabo coaxial tipo RG 6 | m | 1.19 | 3.27 | 4.46
39.18.104 |  | Cabo coaxial tipo RG 11 | m | 7.65 | 3.27 | 10.92
39.18.106 |  | Cabo coaxial tipo RG 59 | m | 2.69 | 2.52 | 5.21
39.18.110 |  | Cabo coaxial tipo RGC 06 | m | 1.89 | 3.27 | 5.16
39.18.114 |  | Cabo coaxial tipo RGC 59 | m | 1.69 | 2.52 | 4.21
39.18.120 |  | Cabo para rede U/UTP 23 AWG com 4 pares - categoria 6A | m | 8.97 | 3.27 | 12.24
39.18.126 |  | Cabo para rede 24 AWG com 4 pares, categoria 6 | m | 2.83 | 3.27 | 6.1
39.20 | Reparos, conservações e complementos - GRUPO 39
39.20.010 |  | Recolocação de condutor aparente com diâmetro externo até 6,5 mm | m | 0 | 4.42 | 4.42
39.20.020 |  | Conector prensa-cabo de 3/4´ | un | 5.13 | 4.96 | 10.09
39.20.030 |  | Recolocação de condutor aparente com diâmetro externo acima de 6,5 mm | m | 0 | 8.86 | 8.86
39.21 | Cabo de cobre flexível, isolamento 0,6/1 kV, isolação em HEPR 90°C
39.21.010 |  | Cabo de cobre flexível de 1,5 mm², isolamento 0,6/1kV - isolação HEPR 90°C | m | 0.71 | 0.59 | 1.3
39.21.020 |  | Cabo de cobre flexível de 2,5 mm², isolamento 0,6/1kV - isolação HEPR 90°C | m | 0.98 | 0.59 | 1.57
39.21.030 |  | Cabo de cobre flexível de 4 mm², isolamento 0,6/1kV - isolação HEPR 90°C | m | 1.52 | 0.59 | 2.11
39.21.040 |  | Cabo de cobre flexível de 6 mm², isolamento 0,6/1kV - isolação HEPR 90°C | m | 2.1 | 0.59 | 2.69
39.21.050 |  | Cabo de cobre flexível de 10 mm², isolamento 0,6/1kV - isolação HEPR 90°C | m | 3.48 | 2.38 | 5.86
39.21.060 |  | Cabo de cobre flexível de 16 mm², isolamento 0,6/1kV - isolação HEPR 90°C | m | 5.23 | 2.67 | 7.9
39.21.070 |  | Cabo de cobre flexível de 25 mm², isolamento 0,6/1kV - isolação HEPR 90°C | m | 8.1 | 2.98 | 11.08
39.21.080 |  | Cabo de cobre flexível de 35 mm², isolamento 0,6/1kV - isolação HEPR 90°C | m | 11.18 | 4.47 | 15.65
39.21.090 |  | Cabo de cobre flexível de 50 mm², isolamento 0,6/1kV - isolação HEPR 90°C | m | 16.01 | 5.95 | 21.96
39.21.100 |  | Cabo de cobre flexível de 70 mm², isolamento 0,6/1kV - isolação HEPR 90°C | m | 22.27 | 7.43 | 29.7
39.21.110 |  | Cabo de cobre flexível de 95 mm², isolamento 0,6/1kV - isolação HEPR 90°C | m | 29.86 | 8.92 | 38.78
39.21.120 |  | Cabo de cobre flexível de 120 mm², isolamento 0,6/1kV - isolação HEPR 90°C | m | 37.41 | 10.4 | 47.81
39.21.125 |  | Cabo de cobre flexível de 150 mm², isolamento 0,6/1 kV - isolação HEPR 90°C | m | 50.96 | 10.4 | 61.36
39.21.130 |  | Cabo de cobre flexível de 185 mm², isolamento 0,6/1kV - isolação HEPR 90°C | m | 57.02 | 11.89 | 68.91
39.21.140 |  | Cabo de cobre flexível de 240 mm², isolamento 0,6/1kV - isolação HEPR 90°C | m | 74.79 | 13.37 | 88.16
39.21.200 |  | Cabo de cobre flexível de 2 x 1,5 mm², isolamento 0,6/1 kV - isolação HEPR 90°C | m | 1.54 | 0.59 | 2.13
39.21.201 |  | Cabo de cobre flexível de 2 x 2,5 mm², isolamento 0,6/1 kV - isolação HEPR 90°C | m | 2.52 | 1.18 | 3.7
39.21.202 |  | Cabo de cobre flexível de 2 x 4 mm², isolamento 0,6/1 kV - isolação HEPR 90°C | m | 3.56 | 1.18 | 4.74
39.21.203 |  | Cabo de cobre flexível de 2 x 6 mm², isolamento 0,6/1 kV - isolação HEPR 90°C | m | 5.02 | 1.18 | 6.2
39.21.204 |  | Cabo de cobre flexível de 2 x 10 mm², isolamento 0,6/1 kV - isolação HEPR 90°C | m | 6.47 | 1.18 | 7.65
39.21.230 |  | Cabo de cobre flexível de 3 x 1,5 mm², isolamento 0,6/1 kV - isolação HEPR 90°C | m | 2.27 | 0.59 | 2.86
39.21.231 |  | Cabo de cobre flexível de 3 x 2,5 mm², isolamento 0,6/1 kV - isolação HEPR 90°C | m | 3.09 | 1.48 | 4.57
39.21.232 |  | Cabo de cobre flexível de 3 x 4 mm², isolamento 0,6/1 kV - isolação HEPR 90°C | m | 4.17 | 1.48 | 5.65
39.21.233 |  | Cabo de cobre flexível de 3 x 6 mm², isolamento 0,6/1 kV - isolação HEPR 90°C | m | 5.82 | 1.48 | 7.3
39.21.234 |  | Cabo de cobre flexível de 3 x 10 mm², isolamento 0,6/1 kV - isolação HEPR 90°C | m | 9.09 | 2.98 | 12.07
39.21.235 |  | Cabo de cobre flexível de 3 x 16 mm², isolamento 0,6/1 kV - isolação HEPR 90°C | m | 14.41 | 4.47 | 18.88
39.21.236 |  | Cabo de cobre flexível de 3 x 25 mm², isolamento 0,6/1 kV - isolação HEPR 90°C | m | 22.31 | 8.92 | 31.23
39.21.237 |  | Cabo de cobre flexível de 3 x 35 mm², isolamento 0,6/1 kV - isolação HEPR 90°C | m | 33.23 | 11.89 | 45.12
39.21.250 |  | Cabo de cobre flexível de 4 x 1,5 mm², isolamento 0,6/1 kV - isolação HEPR 90°C | m | 2.53 | 0.9 | 3.43
39.21.251 |  | Cabo de cobre flexível de 4 x 2,5 mm², isolamento 0,6/1 kV - isolação HEPR 90°C | m | 3.91 | 1.77 | 5.68
39.21.252 |  | Cabo de cobre flexível de 4 x 4 mm², isolamento 0,6/1 kV - isolação HEPR 90°C | m | 5.97 | 1.77 | 7.74
39.21.253 |  | Cabo de cobre flexível de 4 x 6 mm², isolamento 0,6/1 kV - isolação HEPR 90°C | m | 8.65 | 1.77 | 10.42
39.21.254 |  | Cabo de cobre flexível de 4 x 10 mm², isolamento 0,6/1 kV - isolação HEPR 90°C | m | 14.23 | 3.87 | 18.1
39.24 | Cabo de cobre flexível, isolamento 500 V, isolação PP 70°C
39.24.130 |  | Cabo de cobre flexível de 2 x 1 mm², isolamento 500 V - isolação PP 70° C | m | 1.02 | 2.38 | 3.4
39.24.131 |  | Cabo de cobre flexível de 2 x 1,5 mm², isolamento 500 V - isolação PP 70° C | m | 1.35 | 2.67 | 4.02
39.24.132 |  | Cabo de cobre flexível de 2 x 2,5 mm², isolamento 500 V - isolação PP 70° C | m | 2.1 | 2.98 | 5.08
39.24.133 |  | Cabo de cobre flexível de 2 x 4 mm², isolamento 500 V - isolação PP 70° C | m | 3.48 | 3.57 | 7.05
39.24.150 |  | Cabo de cobre flexível de 3 x 1 mm², isolamento 500 V - isolação PP 70° C | m | 1.39 | 2.67 | 4.06
39.24.151 |  | Cabo de cobre flexível de 3 x 1,5 mm², isolamento 500 V - isolação PP 70° C | m | 1.91 | 3.57 | 5.48
39.24.152 |  | Cabo de cobre flexível de 3 x 2,5 mm², isolamento 500 V - isolação PP 70° C | m | 2.92 | 4.47 | 7.39
39.24.153 |  | Cabo de cobre flexível de 3 x 4 mm², isolamento 500 V - isolação PP 70° C | m | 4.81 | 5.34 | 10.15
39.24.154 |  | Cabo de cobre flexível de 3 x 6 mm², isolamento 500 V - isolação PP 70° C | m | 6.92 | 6.24 | 13.16
39.24.170 |  | Cabo de cobre flexível de 4 x 1 mm², isolamento 500 V - isolação PP 70° C | m | 1.8 | 2.67 | 4.47
39.24.171 |  | Cabo de cobre flexível de 4 x 1,5 mm², isolamento 500 V - isolação PP 70° C | m | 2.49 | 2.98 | 5.47
39.24.172 |  | Cabo de cobre flexível de 4 x 2,5 mm², isolamento 500 V - isolação PP 70° C | m | 3.8 | 3.27 | 7.07
39.24.173 |  | Cabo de cobre flexível de 4 x 4 mm², isolamento 500 V - isolação PP 70° C | m | 6.27 | 3.57 | 9.84
39.24.174 |  | Cabo de cobre flexível de 4 x 6 mm², isolamento 500 V - isolação PP 70° C | m | 8.9 | 8.32 | 17.22
39.25 | Cabo de cobre unipolar, isolamento 15/25 kV, isolação EPR 90 °C / 105 °C
39.25.020 |  | Cabo de cobre de 35 mm², isolamento 15/25 kV - isolação EPR 105°C | m | 33.46 | 0.9 | 34.36
39.25.030 |  | Cabo de cobre de 50 mm², isolamento 15/25 kV - isolação EPR 105°C | m | 40.9 | 0.9 | 41.8
39.26 | Cabo de cobre flexível, isolamento 0,6/1kV - isolação HEPR 90° C - baixa emissão fumaça e gases
39.26.010 |  | Cabo de cobre flexível de 1,5 mm², isolamento 0,6/1 kV - isolação HEPR 90°C - baixa emissão de fumaça e gases | m | 1.42 | 1.18 | 2.6
39.26.020 |  | Cabo de cobre flexível de 2,5 mm², isolamento 0,6/1 kV - isolação HEPR 90°C - baixa emissão de fumaça e gases | m | 1.32 | 1.48 | 2.8
39.26.030 |  | Cabo de cobre flexível de 4 mm², isolamento 0,6/1 kV - isolação HEPR 90°C - baixa emissão de fumaça e gases | m | 1.82 | 1.77 | 3.59
39.26.040 |  | Cabo de cobre flexível de 6 mm², isolamento 0,6/1 kV - isolação HEPR 90°C - baixa emissão de fumaça e gases | m | 3.29 | 2.08 | 5.37
39.26.050 |  | Cabo de cobre flexível de 10 mm², isolamento 0,6/1 kV - isolação HEPR 90°C - baixa emissão de fumaça e gases | m | 4.55 | 2.38 | 6.93
39.26.060 |  | Cabo de cobre flexível de 16 mm², isolamento 0,6/1 kV - isolação HEPR 90°C - baixa emissão de fumaça e gases | m | 6.87 | 2.67 | 9.54
39.26.070 |  | Cabo de cobre flexível de 25 mm², isolamento 0,6/1 kV - isolação HEPR 90°C - baixa emissão de fumaça e gases | m | 10.36 | 2.98 | 13.34
39.26.080 |  | Cabo de cobre flexível de 35 mm², isolamento 0,6/1 kV - isolação HEPR 90°C - baixa emissão de fumaça e gases | m | 11.99 | 4.47 | 16.46
39.26.090 |  | Cabo de cobre flexível de 50 mm², isolamento 0,6/1 kV - isolação HEPR 90°C - baixa emissão de fumaça e gases | m | 16.99 | 5.95 | 22.94
39.26.100 |  | Cabo de cobre flexível de 70 mm², isolamento 0,6/1 kV - isolação HEPR 90°C - baixa emissão de fumaça e gases | m | 23.9 | 7.43 | 31.33
39.26.110 |  | Cabo de cobre flexível de 95 mm², isolamento 0,6/1 kV - isolação HEPR 90°C - baixa emissão de fumaça e gases | m | 31.44 | 8.92 | 40.36
39.26.120 |  | Cabo de cobre flexível de 120 mm², isolamento 0,6/1 kV - isolação HEPR 90°C - baixa emissão de fumaça e gases | m | 39.65 | 10.4 | 50.05
39.26.130 |  | Cabo de cobre flexível de 150 mm², isolamento 0,6/1 kV - isolação HEPR 90°C - baixa emissão de fumaça e gases | m | 49.61 | 11.89 | 61.5
39.26.140 |  | Cabo de cobre flexível de 185 mm², isolamento 0,6/1 kV - isolação HEPR 90°C - baixa emissão de fumaça e gases | m | 59.44 | 13.37 | 72.81
39.26.150 |  | Cabo de cobre flexível de 240 mm², isolamento 0,6/1 kV - isolação HEPR 90°C - baixa emissão de fumaça e gases | m | 82.95 | 14.87 | 97.82
39.27 | Cabo óptico
39.27.010 |  | Cabo óptico de terminação, 2 fibras, 50/125 µm - uso interno/externo | m | 2.17 | 1.48 | 3.65
39.27.020 |  | Cabo óptico multimodo, 4 fibras, 50/125 µm - uso interno/externo | m | 3.88 | 2.98 | 6.86
39.27.030 |  | Cabo óptico multimodo, 6 fibras, 50/125 µm - uso interno/externo | m | 4.37 | 2.98 | 7.35
39.27.110 |  | Cabo óptico multimodo, núcleo geleado, 4 fibras, 50/125 µm - uso externo | m | 7.89 | 2.98 | 10.87
39.27.120 |  | Cabo óptico multimodo, núcleo geleado, 6 fibras, 50/125 µm - uso externo | m | 9.98 | 2.98 | 12.96
39.29 | Cabo de cobre flexível, isolamento 750 V - isolação 70°C, baixa emissão de fumaça e gases
39.29.110 |  | Cabo de cobre flexível de 1,5 mm², isolamento 750 V - isolação LSHF/A 70° C - baixa emissão de fumaça e gases | m | 0.56 | 1.18 | 1.74
39.29.111 |  | Cabo de cobre flexível de 2,5 mm², isolamento 750 V - isolação LSHF/A 70° C - baixa emissão de fumaça e gases | m | 1.11 | 1.48 | 2.59
39.29.112 |  | Cabo de cobre flexível de 4 mm², isolamento 750 V - isolação LSHF/A 70° C - baixa emissão de fumaça e gases | m | 1.53 | 1.77 | 3.3
39.29.113 |  | Cabo de cobre flexível de 6 mm², isolamento 750 V - isolação LSHF/A 70° C - baixa emissão de fumaça e gases | m | 2.26 | 2.08 | 4.34
39.29.114 |  | Cabo de cobre flexível de 10 mm², isolamento 750 V - isolação LSHF/A 70° C - baixa emissão de fumaça e gases | m | 4.42 | 2.38 | 6.8
39.30 | Fios e cabos - audio e vídeo
39.30.010 |  | Cabo torcido flexível de 2 x 2,5 mm², isolação em PVC antichama | m | 2.04 | 7.43 | 9.47
40 | DISTRIBUIÇÃO DE FORÇA E COMANDO DE ENERGIA ELÉTRICA E TELEFONIA
40.01 | Caixa de passagem estampada
40.01.020 |  | Caixa de ferro estampada 4´ x 2´ | un | 2.35 | 7.43 | 9.78
40.01.040 |  | Caixa de ferro estampada 4´ x 4´ | un | 4.77 | 7.43 | 12.2
40.01.080 |  | Caixa de ferro estampada octogonal fundo móvel 4´ x 4´ | un | 4.44 | 8.92 | 13.36
40.01.090 |  | Caixa de ferro estampada octogonal de 3´ x 3´ | un | 2.35 | 7.43 | 9.78
40.02 | Caixa de passagem com tampa
40.02.010 |  | Caixa de tomada em alumínio para piso 4´ x 4´ | un | 24.3 | 23.77 | 48.07
40.02.020 |  | Caixa de passagem em chapa, com tampa parafusada, 100 x 100 x 80 mm | un | 8.66 | 8.92 | 17.58
40.02.040 |  | Caixa de passagem em chapa, com tampa parafusada, 150 x 150 x 80 mm | un | 12.52 | 8.92 | 21.44
40.02.060 |  | Caixa de passagem em chapa, com tampa parafusada, 200 x 200 x 100 mm | un | 18.68 | 8.92 | 27.6
40.02.080 |  | Caixa de passagem em chapa, com tampa parafusada, 300 x 300 x 120 mm | un | 40.06 | 11.89 | 51.95
40.02.100 |  | Caixa de passagem em chapa, com tampa parafusada, 400 x 400 x 150 mm | un | 95.83 | 11.89 | 107.72
40.02.120 |  | Caixa de passagem em chapa, com tampa parafusada, 500 x 500 x 150 mm | un | 132.69 | 14.87 | 147.56
40.02.200 |  | Caixa de passagem em poliamida, 234 x 174 x 90 mm | un | 27.72 | 26.76 | 54.48
40.02.210 |  | Caixa de passagem em poliamida, 460 x 380 x 120 mm | un | 133.9 | 44.59 | 178.49
40.02.440 |  | Caixa em alumínio fundido à prova de tempo, umidade, gases, vapores e pó, 150 x 150 x 150 mm | un | 114.59 | 8.92 | 123.51
40.02.450 |  | Caixa em alumínio fundido à prova de tempo, umidade, gases, vapores e pó, 200 x 200 x 200 mm | un | 150.42 | 8.92 | 159.34
40.02.460 |  | Caixa em alumínio fundido à prova de tempo, umidade, gases, vapores e pó, 240 x 240 x 150 mm | un | 198.3 | 8.92 | 207.22
40.02.470 |  | Caixa em alumínio fundido à prova de tempo, umidade, gases, vapores e pó, 445 x 350 x 220 mm | un | 446.05 | 11.89 | 457.94
40.02.600 |  | Caixa de passagem em alumínio fundido à prova de tempo, 100 x 100 mm | un | 17.07 | 8.92 | 25.99
40.02.610 |  | Caixa de passagem em alumínio fundido à prova de tempo, 200 x 200 mm | un | 47.42 | 8.92 | 56.34
40.02.620 |  | Caixa de passagem em alumínio fundido à prova de tempo, 300 x 300 mm | un | 142.73 | 11.89 | 154.62
40.04 | Tomadas
40.04.080 |  | Tomada para telefone 4P - padrão TELEBRÁS, com placa | cj | 11.58 | 8.92 | 20.5
40.04.090 |  | Tomada RJ 11 para telefone, sem placa | un | 16.3 | 8.92 | 25.22
40.04.096 |  | Tomada RJ 45 para rede de dados, com placa | un | 37.69 | 8.92 | 46.61
40.04.140 |  | Tomada 3P+T de 32 A, blindada industrial de sobrepor negativa | cj | 145.52 | 8.92 | 154.44
40.04.146 |  | Tomada 3P+T de 63 A, blindada industrial de embutir | cj | 150.93 | 8.92 | 159.85
40.04.230 |  | Tomada de canaleta/perfilado universal 2P+T, com caixa e tampa | cj | 11.36 | 8.92 | 20.28
40.04.340 |  | Plugue e tomada 2P+T de 16 A de sobrepor - 380 / 440 V | cj | 171.66 | 8.92 | 180.58
40.04.344 |  | Plugue e tomada 2P+T de 32 A de sobrepor - 380 / 440 V | cj | 295.15 | 8.92 | 304.07
40.04.346 |  | Plugue e tomada 3P+T de 125 A de sobrepor - 380 / 440 V | cj | 589.95 | 8.92 | 598.87
40.04.390 |  | Tomada de energia quadrada com rabicho de 10 A - 250 V , para instalação em painel / rodapé / caixa de tomadas | un | 7.61 | 8.92 | 16.53
40.04.450 |  | Tomada 2P+T de 10 A - 250 V, completa | cj | 7.55 | 8.92 | 16.47
40.04.460 |  | Tomada 2P+T de 20 A - 250 V, completa | cj | 11.14 | 8.92 | 20.06
40.04.470 |  | Conjunto 2 tomadas 2P+T de 10 A, completo | cj | 12.97 | 8.92 | 21.89
40.04.480 |  | Conjunto 1 interruptor simples e 1 tomada 2P+T de 10 A, completo | cj | 13.18 | 8.92 | 22.1
40.04.490 |  | Conjunto 2 interruptores simples e 1 tomada 2P+T de 10 A, completo | cj | 16.49 | 8.92 | 25.41
40.05 | Interruptores e minuterias
40.05.020 |  | Interruptor com 1 tecla simples e placa | cj | 5.36 | 10.11 | 15.47
40.05.040 |  | Interruptor com 2 teclas simples e placa | cj | 12.82 | 10.4 | 23.22
40.05.060 |  | Interruptor com 3 teclas simples e placa | cj | 15.5 | 14.87 | 30.37
40.05.080 |  | Interruptor com 1 tecla paralelo e placa | cj | 7.41 | 8.02 | 15.43
40.05.100 |  | Interruptor com 2 teclas paralelo e placa | cj | 9.72 | 13.37 | 23.09
40.05.120 |  | Interruptor com 2 teclas, 1 simples, 1 paralelo e placa | cj | 9.75 | 11.29 | 21.04
40.05.140 |  | Interruptor com 3 teclas, 2 simples, 1 paralelo e placa | cj | 11.59 | 13.37 | 24.96
40.05.160 |  | Interruptor com 3 teclas, 1 simples, 2 paralelo e placa | cj | 17.65 | 14.87 | 32.52
40.05.170 |  | Interruptor bipolar paralelo, 1 tecla dupla e placa | cj | 22.73 | 10.4 | 33.13
40.05.180 |  | Interruptor bipolar simples, 1 tecla dupla e placa | cj | 18.29 | 10.4 | 28.69
40.05.320 |  | Pulsador 2 A - 250 V, para minuteria com placa | cj | 7.99 | 7.43 | 15.42
40.05.330 |  | Variador de luminosidade rotativo até 1000 W, 127/220 V, com placa | cj | 49.19 | 11.29 | 60.48
40.05.340 |  | Sensor de presença para teto, com fotocélula, para lâmpada qualquer | un | 30.7 | 8.92 | 39.62
40.05.350 |  | Sensor de presença infravermelho passivo e microondas, alcance de 12 m - sem fio | un | 56.1 | 14.87 | 70.97
40.06 | Conduletes
40.06.020 |  | Condulete metálico de 1/2´ | cj | 14.14 | 14.87 | 29.01
40.06.040 |  | Condulete metálico de 3/4´ | cj | 16.73 | 14.87 | 31.6
40.06.060 |  | Condulete metálico de 1´ | cj | 22.65 | 14.87 | 37.52
40.06.080 |  | Condulete metálico de 1 1/4´ | cj | 30.38 | 14.87 | 45.25
40.06.100 |  | Condulete metálico de 1 1/2´ | cj | 44.02 | 14.87 | 58.89
40.06.120 |  | Condulete metálico de 2´ | cj | 68.83 | 14.87 | 83.7
40.06.140 |  | Condulete metálico de 2 1/2´ | cj | 124.26 | 14.87 | 139.13
40.06.160 |  | Condulete metálico de 3´ | cj | 167.89 | 14.87 | 182.76
40.06.170 |  | Condulete metálico de 4´ | cj | 228.54 | 14.87 | 243.41
40.06.500 |  | Condulete em PVC de 3/4´ - com tampa | cj | 8.31 | 14.87 | 23.18
40.06.510 |  | Condulete em PVC de 1´ - com tampa | cj | 10.21 | 14.87 | 25.08
40.07 | Caixa de passagem em PVC
40.07.010 |  | Caixa em PVC de 4´ x 2´ | un | 1.78 | 7.43 | 9.21
40.07.020 |  | Caixa em PVC de 4´ x 4´ | un | 3.67 | 7.43 | 11.1
40.07.040 |  | Caixa em PVC octogonal de 4´ x 4´ | un | 4.38 | 7.43 | 11.81
40.10 | Contator
40.10.016 |  | Contator de potência 12 A - 1na+1nf | un | 147.32 | 14.87 | 162.19
40.10.020 |  | Contator de potência 9 A - 2na+2nf | un | 142.46 | 14.87 | 157.33
40.10.040 |  | Contator de potência 12 A - 2na+2nf | un | 154.81 | 14.87 | 169.68
40.10.060 |  | Contator de potência 16 A - 2na+2nf | un | 144.28 | 14.87 | 159.15
40.10.080 |  | Contator de potência 22 A/25 A - 2na+2nf | un | 180.45 | 14.87 | 195.32
40.10.100 |  | Contator de potência 32 A - 2na+2nf | un | 273.99 | 14.87 | 288.86
40.10.106 |  | Contator de potência 38/40 A - 2na+2nf | un | 358.21 | 14.87 | 373.08
40.10.110 |  | Contator de potência 50 A - 2na+2nf | un | 468.25 | 14.87 | 483.12
40.10.130 |  | Contator de potência 63 A - 2na+2nf | un | 569.36 | 14.87 | 584.23
40.10.132 |  | Contator de potência 65 A - 2na+2nf | un | 541.97 | 14.87 | 556.84
40.10.136 |  | Contator de potência 110 A - 2na+2nf | un | 1296.47 | 14.87 | 1311.34
40.10.140 |  | Contator de potência 150 A - 2na+2nf | un | 1693.27 | 14.87 | 1708.14
40.10.150 |  | Contator de potência 220 A - 2na+2nf | un | 3702.51 | 14.87 | 3717.38
40.10.500 |  | Minicontator auxiliar - 4na | un | 48.29 | 14.87 | 63.16
40.10.510 |  | Contator auxiliar - 2na+2nf | un | 72.01 | 14.87 | 86.88
40.10.520 |  | Contator auxiliar - 4na+4nf | un | 148.6 | 14.87 | 163.47
40.11 | Relé
40.11.010 |  | Relé fotoelétrico 50/60 Hz 110/220 V - 1200 VA, completo | un | 49.36 | 13.37 | 62.73
40.11.020 |  | Relé bimetálico de sobrecarga para acoplamento direto, faixas de ajuste de 9,0/12 A | un | 117.33 | 14.87 | 132.2
40.11.030 |  | Relé bimetálico de sobrecarga para acoplamento direto, faixas de ajuste de 20/32 A até 50/63 A | un | 232.98 | 14.87 | 247.85
40.11.050 |  | Relé bimetálico de sobrecarga para acoplamento direto, faixas de ajuste de 0,4/0,63 A até 16,0/25,0 A | un | 169.88 | 14.87 | 184.75
40.11.060 |  | Relé de tempo eletrônico de 0,6 até 6 segs. - 220V - 50/60 Hz | un | 68.26 | 29.72 | 97.98
40.11.070 |  | Relé supervisor trifásico contra falta de fase, inversão de fase e mínima tensão | un | 1392.54 | 29.72 | 1422.26
40.11.110 |  | Relé de sobrecorrente eletromecânico até 120A tipo BG, conjunto de 3 unidades | cj | 2274.28 | 9.81 | 2284.09
40.11.120 |  | Relé de tempo eletrônico de 1,5 a 15 min. - 110V - 50/60Hz | un | 67.85 | 29.72 | 97.57
40.11.140 |  | Relé supervisor monofásico detector de mínima tensão | un | 218.84 | 29.72 | 248.56
40.11.191 |  | Relé de tempo eletrônico cíclico regulável, 110/127 V - 48/63 Hz | un | 132.59 | 29.72 | 162.31
40.11.230 |  | Relé de sobrecarga eletrônico para acoplamento direto, faixa de ajuste de 55 até 250 A | un | 1613.11 | 14.87 | 1627.98
40.11.240 |  | Relé de tempo eletrônico de 3 - 30seg 220V 50/60Hz | un | 67.84 | 29.72 | 97.56
40.11.250 |  | Relé de impulso bipolar, 16 A, 250 V CA | un | 121.59 | 17.83 | 139.42
40.12 | Chave comutadora e seletora
40.12.020 |  | Chave comutadora/seletora com 1 polo e 3 posições para 63 A | un | 310.88 | 11.89 | 322.77
40.12.030 |  | Chave comutadora/seletora com 1 polo e 3 posições para 25 A | un | 145.1 | 11.89 | 156.99
40.12.190 |  | Chave comutadora/seletora com 2 polos e 2 posições para 25 A | un | 109.77 | 11.89 | 121.66
40.12.200 |  | Chave comutadora/seletora com 1 pólo e 2 posições para 25 A | un | 74.97 | 11.89 | 86.86
40.12.210 |  | Chave comutadora/seletora com 3 polos e 3 posições para 25 A | un | 220.14 | 11.89 | 232.03
40.13 | Amperímetro
40.13.010 |  | Chave comutadora para amperímetro | un | 83.31 | 11.89 | 95.2
40.13.040 |  | Amperímetro de ferro móvel de 96 x 96 mm, para ligação em transformador de corrente, escala fixa de 0 A/50 A até 0 A/2,0 kA | un | 323.38 | 7.43 | 330.81
40.14 | Voltímetro
40.14.010 |  | Chave comutadora para voltímetro | un | 67.28 | 11.89 | 79.17
40.14.030 |  | Voltímetro de ferro móvel de 96 x 96 mm, escalas variáveis de 0/150 V, 0/250 V, 0/300 V, 0/500 V e 0/600 V | un | 208.63 | 14.87 | 223.5
40.20 | Reparos, conservações e complementos - GRUPO 40
40.20.020 |  | Plugue com 3P+T de 63 A, 220/240 V, industrial | un | 132.04 | 5.95 | 137.99
40.20.050 |  | Sinalizador com lâmpada | un | 62.45 | 23.77 | 86.22
40.20.060 |  | Botão de comando duplo sem sinalizador | un | 39.89 | 23.77 | 63.66
40.20.070 |  | Botão de comando duplo com sinalizador | un | 71.94 | 23.77 | 95.71
40.20.090 |  | Botoeira com retenção para quadro/painel | un | 49.46 | 8.92 | 58.38
40.20.100 |  | Botoeira de comando liga-desliga, sem sinalização | un | 102.99 | 8.92 | 111.91
40.20.110 |  | Alarme sonoro bitonal 220 V para painel de comando | un | 264.44 | 8.92 | 273.36
40.20.120 |  | Placa de 4´ x 2´ | un | 2.13 | 0.98 | 3.11
40.20.140 |  | Placa de 4´ x 4´ | un | 4.84 | 0.98 | 5.82
40.20.200 |  | Chave de boia normalmente fechada ou aberta | un | 37.26 | 11.89 | 49.15
40.20.220 |  | Plugue com 3P+T de 32A, 220/240V, industrial | un | 39.85 | 8.92 | 48.77
40.20.230 |  | Plugue com 3P+N+T de 63A, 220/240V, industrial | un | 342.47 | 8.92 | 351.39
40.20.240 |  | Plugue com 2P+T de 10A, 250V | un | 5 | 5.95 | 10.95
40.20.250 |  | Plugue prolongador com 2P+T de 10A, 250V | un | 6.48 | 5.95 | 12.43
40.20.300 |  | Chave de nível tipo boia pendular (pera), com contato microswitch | un | 321.2 | 29.72 | 350.92
40.20.310 |  | Placa/espelho em latão escovado 4´ x 4´, para 02 tomadas elétrica | un | 14.18 | 13.69 | 27.87
40.20.320 |  | Placa/espelho em latão escovado 4´ x 4´, para 01 tomada elétrica | un | 12.39 | 13.69 | 26.08
40.20.330 |  | Placa/espelho em latão escovado 4´ x 4´, para tomada de lógica RJ-45 | un | 15.72 | 13.69 | 29.41
41 | ILUMINAÇÃO
41.02 | Lâmpadas
41.02.540 |  | Lâmpada led tubular T8 com base G13, de 750 até 940 Im - 9 W | un | 48.94 | 2.46 | 51.4
41.02.550 |  | Lâmpada led tubular T8 com base G13, de 1600 até 1943 Im - 18 W | un | 63.07 | 2.46 | 65.53
41.02.560 |  | Lâmpada led tubular HO T8 com base G13, de 3400 até 3780 Im - 36 a 40 W | un | 139.51 | 2.46 | 141.97
41.04 | Acessórios para iluminação
41.04.020 |  | Receptáculo de porcelana com parafuso de fixação com rosca E-27 | un | 2.48 | 2.36 | 4.84
41.04.040 |  | Receptáculo de porcelana com parafuso de fixação com rosca E-40 | un | 15.42 | 2.36 | 17.78
41.04.050 |  | Trilho eletrificado de alimentação com 1 circuito, em alumínio com pintura na cor branco, inclusive acessórios | m | 92.45 | 11.89 | 104.34
41.04.060 |  | Soquete convencional para lâmpada fluorescente | un | 1.26 | 2.36 | 3.62
41.04.100 |  | Soquete antivibratório para lâmpada fluorescente com placa de pressão e fixação | un | 1.7 | 2.36 | 4.06
41.05 | Lâmpada de descarga de alta potência
41.05.010 |  | Lâmpada mista, base E27 de 160 W | un | 19.59 | 2.46 | 22.05
41.05.020 |  | Lâmpada mista, base E27 ou E40 de 250 W | un | 34.91 | 2.46 | 37.37
41.05.030 |  | Lâmpada mista, base E40 de 500 W | un | 58.08 | 2.46 | 60.54
41.05.200 |  | Lâmpada de vapor de sódio elipsoidal, base E27 de 70 W | un | 18.54 | 2.46 | 21
41.05.220 |  | Lâmpada de vapor de sódio elipsoidal ou tubular, base E40 de 150 W | un | 29.53 | 2.46 | 31.99
41.05.240 |  | Lâmpada de vapor de sódio elipsoidal ou tubular, base E40 de 250 W | un | 33.07 | 2.46 | 35.53
41.05.260 |  | Lâmpada de vapor de sódio elipsoidal ou tubular, base E40 de 400 W | un | 38.14 | 2.46 | 40.6
41.05.440 |  | Lâmpada fluorescente compacta eletrônica, base E27 com 59W a 65W de potência | un | 41.12 | 2.46 | 43.58
41.05.520 |  | Lâmpada de vapor metálico elipsoidal, base E40 de 250 W | un | 60.68 | 2.46 | 63.14
41.05.530 |  | Lâmpada de vapor metálico elipsoidal, base E40 de 400 W | un | 62.64 | 2.46 | 65.1
41.05.710 |  | Lâmpada de vapor metálico tubular, base G12 de 70 W | un | 81.77 | 2.46 | 84.23
41.05.720 |  | Lâmpada de vapor metálico tubular, base G12 de 150 W | un | 95.09 | 2.46 | 97.55
41.05.800 |  | Lâmpada de vapor metálico tubular, base RX7s bilateral de 70 W | un | 43.32 | 2.46 | 45.78
41.06 | Lâmpadas incandescentes
41.06.100 |  | Lâmpada halógena refletora PAR20, base E27 de 50 W - 220 V | un | 15.3 | 2.46 | 17.76
41.06.110 |  | Lâmpada halógena refletora PAR20, base E27 de 50 W - 110 V | un | 18.11 | 2.46 | 20.57
41.06.120 |  | Lâmpada halógena refletora PAR30, base E27 de 75 W - 220 V | un | 24.02 | 2.46 | 26.48
41.06.130 |  | Lâmpada halógena com refletor dicroico, de 50 W - 12 V | un | 4.21 | 2.46 | 6.67
41.06.400 |  | Lâmpada halógena tubular, base R7s bilateral de 150 W - 110 ou 220 V | un | 4.96 | 2.46 | 7.42
41.06.410 |  | Lâmpada halógena tubular, base R7s bilateral de 300 W - 110 ou 220 V | un | 4.94 | 2.46 | 7.4
41.06.420 |  | Lâmpada halógena tubular, base R7s bilateral de 500 W - 110 ou 220 V | un | 6.02 | 2.46 | 8.48
41.07 | Lâmpadas fluorescentes
41.07.011 |  | Lâmpada fluorescente tubular, base bipino bilateral de 14 W | un | 6.89 | 2.46 | 9.35
41.07.020 |  | Lâmpada fluorescente tubular, base bipino bilateral de 15 W | un | 10.91 | 2.46 | 13.37
41.07.030 |  | Lâmpada fluorescente tubular, base bipino bilateral de 16 W | un | 4.8 | 2.46 | 7.26
41.07.050 |  | Lâmpada fluorescente tubular, base bipino bilateral de 20 W | un | 5.78 | 2.46 | 8.24
41.07.060 |  | Lâmpada fluorescente tubular, base bipino bilateral de 28 W | un | 7.46 | 2.46 | 9.92
41.07.070 |  | Lâmpada fluorescente tubular, base bipino bilateral de 32 W | un | 5.46 | 2.46 | 7.92
41.07.200 |  | Lâmpada fluorescente tubular, base bipino bilateral de 32 W, com camada trifósforo | un | 7.51 | 2.46 | 9.97
41.07.320 |  | Lâmpada fluorescente tubular "HO", base bipino bilateral de 110 W | un | 15.75 | 2.46 | 18.21
41.07.400 |  | Lâmpada fluorescente compacta eletrônica "2U", base E27 de 9 W - 110 ou 220 V | un | 6.94 | 2.46 | 9.4
41.07.410 |  | Lâmpada fluorescente compacta eletrônica "2U", base E27 de 11 W - 110 ou 220 V | un | 8.04 | 2.46 | 10.5
41.07.420 |  | Lâmpada fluorescente compacta eletrônica "3U", base E27 de 15 W - 110 ou 220 V | un | 9.54 | 2.46 | 12
41.07.430 |  | Lâmpada fluorescente compacta eletrônica "3U", base E27 de 20 W - 110 ou 220 V | un | 10.19 | 2.46 | 12.65
41.07.440 |  | Lâmpada fluorescente compacta eletrônica "3U", base E27 de 23 W - 110 ou 220 V | un | 12.15 | 2.46 | 14.61
41.07.450 |  | Lâmpada fluorescente compacta eletrônica "3U", base E27 de 25 W - 110 ou 220 V | un | 10.95 | 2.46 | 13.41
41.07.800 |  | Lâmpada fluorescente compacta "1U", base G-23 de 9 W | un | 8.17 | 2.46 | 10.63
41.07.810 |  | Lâmpada fluorescente compacta "2U", base G-24D-2 de 18 W | un | 8.26 | 2.46 | 10.72
41.07.820 |  | Lâmpada fluorescente compacta "2U", base G-24D-3 de 26 W | un | 8.16 | 2.46 | 10.62
41.07.830 |  | Lâmpada fluorescente compacta longa "1U", base 2G11 de 36 W | un | 22.01 | 2.46 | 24.47
41.07.850 |  | Lâmpada fluorescente compacta"2U", base G24q-2 de 18 W | un | 7.65 | 2.46 | 10.11
41.07.860 |  | Lâmpada fluorescente compacta´2U´, base G24q-3 de 26 W | un | 7.44 | 2.46 | 9.9
41.08 | Reatores e equipamentos para lâmpadas de descarga de alta potência
41.08.010 |  | Transformador eletrônico para lâmpada halógena dicroica de 50 W - 220 V | un | 14.79 | 5.95 | 20.74
41.08.210 |  | Reator eletromagnético de alto fator de potência, para lâmpada vapor de sódio 70 W / 220 V | un | 50.38 | 5.95 | 56.33
41.08.230 |  | Reator eletromagnético de alto fator de potência, para lâmpada vapor de sódio 150 W / 220 V | un | 62.19 | 5.95 | 68.14
41.08.250 |  | Reator eletromagnético de alto fator de potência, para lâmpada vapor de sódio 250 W / 220 V | un | 80.03 | 5.95 | 85.98
41.08.270 |  | Reator eletromagnético de alto fator de potência, para lâmpada vapor de sódio 400 W / 220 V | un | 93.03 | 5.95 | 98.98
41.08.280 |  | Reator eletromagnético de alto fator de potência, para lâmpada vapor de sódio 1000 W / 220 V | un | 257.46 | 5.95 | 263.41
41.08.420 |  | Reator eletromagnético de alto fator de potência, para lâmpada vapor metálico 70 W / 220 V | un | 54.48 | 5.95 | 60.43
41.08.440 |  | Reator eletromagnético de alto fator de potência, para lâmpada vapor metálico 150 W / 220 V | un | 69.46 | 5.95 | 75.41
41.08.450 |  | Reator eletromagnético de alto fator de potência, para lâmpada vapor metálico 250 W / 220 V | un | 73.29 | 5.95 | 79.24
41.08.460 |  | Reator eletromagnético de alto fator de potência, para lâmpada vapor metálico 400 W / 220 V | un | 72.38 | 5.95 | 78.33
41.09 | Reatores e equipamentos para lâmpadas fluorescentes
41.09.630 |  | Reator eletrônico de alto fator de potência com partida instantânea, para uma lâmpada fluorescente tubular, base bipino bilateral, 32 W - 127 V / 220 V | un | 18.21 | 5.95 | 24.16
41.09.710 |  | Reator eletrônico de alto fator de potência com partida instantânea, para uma lâmpada fluorescente tubular, base bipino bilateral, 15 W - 127V / 220 V | un | 11.18 | 5.95 | 17.13
41.09.720 |  | Reator eletrônico de alto fator de potência com partida instantânea, para duas lâmpadas fluorescentes tubulares, base bipino bilateral, 16 W - 127 V / 220 V | un | 19.64 | 11.89 | 31.53
41.09.730 |  | Reator eletrônico de alto fator de potência com partida instantânea, para uma lâmpada fluorescente tubular, base bipino bilateral, 20 W - 127V / 220 V | un | 15.7 | 5.95 | 21.65
41.09.740 |  | Reator eletrônico de alto fator de potência com partida instantânea, para duas lâmpadas fluorescentes tubulares, base bipino bilateral, 28 W - 127 V - 220 V | un | 38.99 | 5.95 | 44.94
41.09.750 |  | Reator eletrônico de alto fator de potência com partida instantânea, para duas lâmpadas fluorescentes tubulares, base bipino bilateral, 32 W - 127 V / 220 V | un | 20.55 | 11.89 | 32.44
41.09.820 |  | Reator eletrônico de alto fator de potência com partida instantânea, para uma lâmpada fluorescente tubular "HO", base bipino bilateral, 110 W - 220 V | un | 49.44 | 5.95 | 55.39
41.09.830 |  | Reator eletrônico de alto fator de potência com partida instantânea, para duas lâmpadas fluorescentes tubulares "HO", base bipino bilateral, 110 W - 220 V | un | 64.87 | 11.89 | 76.76
41.09.860 |  | Reator eletrônico de alto fator de potência com partida instantânea, para uma lâmpada fluorescente compacta "2U", base G24q-2, 18W - 220 V | un | 19.06 | 5.95 | 25.01
41.09.870 |  | Reator eletrônico de alto fator de potência com partida instantânea, para uma lâmpada fluorescente compacta"2U", base G24q-3, 26 W - 220 V | un | 26.78 | 5.95 | 32.73
41.09.880 |  | Reator eletrônico de alto fator de potência com partida instantânea, para duas lâmpadas fluorescentes compactas"2U", base G24q-2, 18 W - 220 V | un | 35.48 | 11.89 | 47.37
41.09.890 |  | Reator eletrônico de alto fator de potência com partida instantânea, para duas lâmpadas fluorescentes compactas"2U", base G24q-3, 26 W - 220 V | un | 28.7 | 11.89 | 40.59
41.09.950 |  | Reator eletrônico de alto fator de potência com partida instantânea, para duas lâmpadas fluorescentes compactas longas "1U", base 2G11, 36 W - 220 V | un | 59.15 | 11.89 | 71.04
41.10 | Postes e acessórios
41.10.060 |  | Braço em tubo de ferro galvanizado de 1´ x 1,00 m para fixação de uma luminária | un | 30.07 | 42.01 | 72.08
41.10.070 |  | Cruzeta reforçada em ferro galvanizado para fixação de quatro luminárias | un | 343.42 | 42.01 | 385.43
41.10.080 |  | Cruzeta reforçada em ferro galvanizado para fixação de duas luminárias | un | 200.63 | 42.01 | 242.64
41.10.240 |  | Poste telecônico curvo em aço SAE 1010/1020 galvanizado a fogo, altura de 7,0 m | un | 967.7 | 189.5 | 1157.2
41.10.250 |  | Poste telecônico curvo duplo em aço SAE 1010/1020 galvanizado a fogo, altura de 9,00 m | un | 1346.95 | 189.5 | 1536.45
41.10.260 |  | Poste telecônico curvo em aço SAE 1010/1020 galvanizado a fogo, altura de 8,00 m | un | 1099.49 | 189.5 | 1288.99
41.10.280 |  | Poste telecônico curvo em aço SAE 1010/1020 galvanizado a fogo, altura de 10,00 m | un | 1300.54 | 189.5 | 1490.04
41.10.320 |  | Poste telecônico reto em aço SAE 1010/1020 galvanizado a fogo, altura de 15,00 m | un | 3126.89 | 69.8 | 3196.69
41.10.330 |  | Poste telecônico reto em aço SAE 1010/1020 galvanizado a fogo, altura de 10,00 m | un | 1328.93 | 69.8 | 1398.73
41.10.340 |  | Poste telecônico reto em aço SAE 1010/1020 galvanizado a fogo, altura de 8,00 m | un | 1054.89 | 69.8 | 1124.69
41.10.390 |  | Poste telecônico reto em aço SAE 1010/1020 galvanizado a fogo, altura de 9,00 m | un | 1186.54 | 69.8 | 1256.34
41.10.400 |  | Poste telecônico em aço SAE 1010/1020 galvanizado a fogo, com espera para uma luminária, altura de 3,00 m | un | 328.64 | 45.08 | 373.72
41.10.410 |  | Poste telecônico em aço SAE 1010/1020 galvanizado a fogo, com espera para duas luminárias, altura de 3,00 m | un | 380.92 | 45.08 | 426
41.10.420 |  | Poste telecônico reto em aço SAE 1010/1020 galvanizado a fogo, altura de 12,00 m | un | 1859.7 | 69.8 | 1929.5
41.10.430 |  | Poste telecônico reto em aço SAE 1010/1020 galvanizado a fogo, altura de 6,00 m | un | 738.48 | 69.8 | 808.28
41.10.440 |  | Poste tubular reto em aço SAE 1010/1020, seção quadrada, altura de 7,50 m | un | 352.09 | 45.08 | 397.17
41.10.470 |  | Poste telecônico curvo duplo para duas luminárias, em aço SAE 1010/1020 galvanizado a fogo, altura de 10,00 metros | un | 1600.54 | 189.5 | 1790.04
41.10.490 |  | Poste telecônico reto em aço galvanizado a fogo, com base - altura de 7,00 m | un | 788.44 | 308.35 | 1096.79
41.10.500 |  | Poste telecônico reto em aço SAE 1010/1020 galvanizado a fogo, altura de 4,00 m | un | 616.35 | 69.8 | 686.15
41.11 | Aparelho de iluminação pública e decorativa
41.11.060 |  | Luminária fechada para iluminação pública tipo pétala pequena | un | 431.18 | 21.01 | 452.19
41.11.090 |  | Luminária com corpo em tubo de alumínio tipo balizador para uso externo | un | 152.52 | 8.92 | 161.44
41.11.100 |  | Luminária retangular fechada para iluminação externa em poste, tipo pétala grande | un | 276.47 | 21.01 | 297.48
41.11.110 |  | Luminária retangular fechada para iluminação externa em poste, tipo pétala pequena | un | 240.15 | 21.01 | 261.16
41.11.120 |  | Luminária arandela retangular fechada para iluminação externa, tipo pétala pequena | un | 191.36 | 21.01 | 212.37
41.11.160 |  | Luminária pública fechada tipo pétala, com alojamento para reator, com abertura na parte superior | un | 364.98 | 21.01 | 385.99
41.11.440 |  | Suporte tubular de fixação em poste para 1 luminária tipo pétala | un | 54.7 | 8.92 | 63.62
41.11.450 |  | Suporte tubular de fixação em poste para 2 luminárias tipo pétala | un | 66.96 | 8.92 | 75.88
41.11.460 |  | Suporte tubular de fixação em poste para 3 luminárias tipo pétala | un | 78.08 | 8.92 | 87
41.11.470 |  | Suporte tubular de fixação em poste para 4 luminárias tipo pétala | un | 94.7 | 8.92 | 103.62
41.11.700 |  | Luminária led retangular para poste de 10.800 até 13.530 lm, eficiência mínima 90 lm/W | un | 1627.02 | 21.01 | 1648.03
41.11.710 |  | Luminária led retangular para parede/piso de 10.800 até 13.530 lm, eficiência mínima 90 lm/W | un | 1542.96 | 21.01 | 1563.97
41.11.720 |  | Luminária led retangular para poste de 4.750 até 7.800 lm, eficiência mínima 95 lm/W | un | 1477.76 | 21.01 | 1498.77
41.12 | Aparelho de iluminação de longo alcance e específica
41.12.050 |  | Projetor retangular fechado, com alojamento para reator, para lâmpadas vapor metálico ou vapor de sódio de 150 a 400 W | un | 616.75 | 14.87 | 631.62
41.12.060 |  | Projetor retangular fechado, para lâmpadas vapor de sódio 1000 W e vapor metálico 2000 W | un | 746.55 | 14.87 | 761.42
41.12.070 |  | Projetor retangular fechado, para lâmpadas vapor metálico 70/150W e halógena 300/500W | un | 232.59 | 14.87 | 247.46
41.12.080 |  | Projetor retangular fechado, para lâmpadas vapor metálico e sódio 250/400W | un | 278.29 | 14.87 | 293.16
41.12.090 |  | Projetor cônico fechado, para lâmpadas vapor metálico e sódio 250/400W, mista 250/500W | un | 323.81 | 14.87 | 338.68
41.12.130 |  | Projetor retangular fechado, uso abrigado, para lâmpadas vapor metálico e sódio 250/400W | un | 235.24 | 14.87 | 250.11
41.12.160 |  | Projetor retangular fechado, para lâmpada halógena de 1000 W | un | 223.64 | 14.87 | 238.51
41.12.190 |  | Projetor de sobrepor com foco orientável, para lâmpada vapor metálico ou vapor de sódio 250/400 W | un | 245.31 | 14.87 | 260.18
41.13 | Aparelho de iluminação a prova de tempo, gases e vapores
41.13.030 |  | Luminária blindada, retangular, de embutir para lâmpada mista 160 W | un | 138.37 | 11.89 | 150.26
41.13.040 |  | Luminária blindada de sobrepor ou pendente em calha fechada para 1 lâmpada fluorescente de 32/36/40W | un | 145.02 | 11.89 | 156.91
41.13.050 |  | Luminária blindada de sobrepor ou pendente em calha fechada para 2 lâmpadas fluorescentes de 32/36/40W | un | 118.66 | 11.89 | 130.55
41.13.100 |  | Luminária blindada arandela 45º e 90º, para lâmpadas mista, vapor metálico, de mercúrio, vapor de sódio e fluorescente compacta | un | 141.1 | 11.89 | 152.99
41.13.180 |  | Luminária blindada, arandela 45° e 90°, para lâmpada fluorescente compacta | un | 94.85 | 11.89 | 106.74
41.13.200 |  | Luminária blindada, oval, de sobrepor ou arandela para lâmpada fluorescentes compacta | un | 60.85 | 11.89 | 72.74
41.14 | Aparelho de iluminação comercial e industrial
41.14.020 |  | Luminária retangular de embutir tipo calha fechada com difusor plano em acrílico para 2 lâmpadas fluorescentes tubulares de 28/32/36/54W | un | 140.08 | 11.89 | 151.97
41.14.040 |  | Luminária retangular de embutir tipo calha aberta com refletor em chapa de aço com pintura eletrostática para 2 lâmpadas fluorescentes tubulares de 32/36W | un | 75.23 | 11.89 | 87.12
41.14.070 |  | Luminária retangular de sobrepor tipo calha aberta para 2 lâmpadas fluorescentes tubulares de 32W | un | 40.98 | 11.89 | 52.87
41.14.080 |  | Luminária retangular de sobrepor tipo calha aberta para 4 lâmpadas fluorescentes tubulares de 32W | un | 64.35 | 11.89 | 76.24
41.14.090 |  | Luminária retangular de sobrepor tipo calha fechada com difusor em acrílico translúcido para 2 lâmpadas fluorescentes de 28/32/36/54W | un | 184.19 | 11.89 | 196.08
41.14.120 |  | Luminária retangular de sobrepor tipo calha aberta para 2 lâmpadas fluorescentes tubulares de 110W | un | 67 | 11.89 | 78.89
41.14.160 |  | Luminária retangular de sobrepor tipo calha aberta com aletas parabólicas para 2 lâmpadas fluorescentes tubulares de 32/36W | un | 152.81 | 11.89 | 164.7
41.14.180 |  | Luminária industrial de sobrepor ou pendente com refletor em acrílico para 1 lâmpada multivapor metálico elipsoidal de 250/400W | un | 323.33 | 8.92 | 332.25
41.14.210 |  | Luminária quadrada de embutir tipo calha aberta com aletas planas para 2 lâmpadas fluorescentes compactas de 18/26W | un | 56.3 | 14.87 | 71.17
41.14.280 |  | Luminária retangular de sobrepor tipo calha aberta com refletor em chapa de aço pintada para 2 lâmpadas fluorescentes tubulares 32/36W | un | 111.77 | 11.89 | 123.66
41.14.310 |  | Luminária redonda de embutir com difusor recuado para 1 ou 2 lâmpadas fluorescentes compactas de 15/18/20/23/26W | un | 77.42 | 11.89 | 89.31
41.14.360 |  | Luminária retangular pendente tipo calha aberta instalação em perfilado para 2 lâmpadas fluorescentes tubulares de 32/36W | un | 79.99 | 11.89 | 91.88
41.14.390 |  | Luminária retangular de sobrepor tipo calha aberta com refletor em alumínio de alto brilho para 2 lâmpadas fluorescentes tubulares 32/36W | un | 92.69 | 11.89 | 104.58
41.14.400 |  | Luminária quadrada de embutir tipo calha aberta com refletor e aleta parabólicas em alumínio acetinado para 2 ou 4 lâmpadas fluorescentes de 14/16/18/36/55W | un | 225.88 | 11.89 | 237.77
41.14.430 |  | Luminária quadrada de embutir tipo calha aberta com refletor e aleta parabólicas em alumínio de alto brilho para 4 lâmpadas fluorescentes de 14/16/18W | un | 140.8 | 11.89 | 152.69
41.14.440 |  | Luminária retangular de embutir tipo calha aberta com refletor e aletas parabólicas para 2 lâmpadas fluorescentes tubulares de 16/18W | un | 75.69 | 11.89 | 87.58
41.14.450 |  | Luminária retangular de sobrepor tipo calha aberta com refletor facetado em chapa de aço pintada para 1 ou 2 lâmpadas fluorescentes de 32W | un | 58.34 | 11.89 | 70.23
41.14.470 |  | Luminária retangular de sobrepor tipo calha aberta com refletor facetado em chapa de aço pintada para 2 lâmpadas fluorescentes de 16W | un | 44.5 | 11.89 | 56.39
41.14.510 |  | Luminária industrial pendente com refletor prismático sem alojamento para reator, para lâmpadas vapor de sódio/metálico ou mista de 150/250/400W | un | 121.76 | 8.92 | 130.68
41.14.530 |  | Luminária redonda de sobrepor com difusor em vidro temperado jateado para 1 ou 2 lâmpadas fluorescentes compactas de 18/26W | un | 138.36 | 8.92 | 147.28
41.14.540 |  | Luminária retangular de sobrepor tipo calha aberta com aletas duplas parabólicas para 2 lâmpadas fluorescentes tubulares de 28/54W | un | 115.48 | 11.89 | 127.37
41.14.550 |  | Luminária retangular de embutir tipo calha aberta com aletas duplas parabólicas para 2 lâmpadas fluorescentes tubulares de 28/54W | un | 136.34 | 11.89 | 148.23
41.14.560 |  | Luminária retangular de embutir tipo calha aberta com aletas parabólicas para 2 lâmpadas fluorescentes tubulares de 28/54W | un | 123.45 | 11.89 | 135.34
41.14.590 |  | Luminária industrial pendente tipo calha aberta instalação em perfilado para 1 ou 2 lâmpadas fluorescentes tubulares 14W | un | 65.18 | 14.87 | 80.05
41.14.600 |  | Luminária industrial pendente tipo calha aberta instalação em perfilado para 1 ou 2 lâmpadas fluorescentes tubulares 28/54W | un | 82.62 | 14.87 | 97.49
41.14.620 |  | Luminária retangular de sobrepor tipo calha aberta com refletor e aletas parabólicas para 2 lâmpadas fluorescentes tubulares 28/54W | un | 107.23 | 14.87 | 122.1
41.14.640 |  | Luminária retangular de embutir tipo calha aberta com refletor em alumínio de alto brilho para 2 lâmpadas fluorescentes tubulares de 28/54W | un | 78.77 | 14.87 | 93.64
41.14.660 |  | Luminária retangular de embutir tipo calha aberta com refletor e aletas parabólicas para 2 lâmpadas fluorescentes tubulares de 28/54W | un | 97.56 | 14.87 | 112.43
41.14.670 |  | Luminária triangular de sobrepor tipo arandela para fluorescente compacta de 15/20/23W | un | 96.27 | 14.87 | 111.14
41.14.700 |  | Luminária retangular de sobrepor ou arandela tipo calha fechada com difusor em acrílico para 1 lâmpada fluorescente tubular de 28/54W | un | 404.12 | 14.87 | 418.99
41.14.710 |  | Luminária redonda de sobrepor com refletor em alumínio jateado e difusor em vidro para 1 lâmpada vapor metálico de 70/150W | un | 153.79 | 11.89 | 165.68
41.14.720 |  | Luminária redonda de embutir com refletor em alumínio jateado e difusor em vidro para 1 lâmpada vapor metálico de 70/150W | un | 107.9 | 11.89 | 119.79
41.14.730 |  | Luminária redonda de embutir com refletor em alumínio jateado e difusor em vidro para 2 lâmpadas fluorescentes compactas duplas de 18/26W | un | 107.9 | 11.89 | 119.79
41.14.740 |  | Luminária retangular de embutir assimétrica para 1 lâmpada fluorescente tubular de 14W | un | 58.31 | 11.89 | 70.2
41.14.750 |  | Luminária redonda de sobrepor ou pendente com refletor em alumínio anodizado facho concentrado para 1 lâmpada vapor metálico elipsoidal de 250W | un | 226.3 | 11.89 | 238.19
41.14.770 |  | Luminária quadrada de embutir tipo calha fechada, com difusor plano em acrílico, para 4 lâmpadas fluorescentes tubulares de 14/16/18 W | un | 158.32 | 11.89 | 170.21
41.14.780 |  | Luminária retangular de sobrepor tipo calha fechada, com difusor plano em acrílico, para 4 lâmpadas fluorescentes tubulares de 14/16/18 W | un | 188.22 | 11.89 | 200.11
41.14.790 |  | Luminária retangular de embutir tipo calha aberta com refletor assimétrico em alumínio de alto brilho para 2 lâmpadas fluorescentes tubulares de 28/54W | un | 150.28 | 11.89 | 162.17
41.15 | Aparelho de iluminação interna decorativa
41.15.170 |  | Luminária redonda de embutir, com foco orientável e acessório antiofuscante, para 1 lâmpada dicroica de 50 W | un | 36.88 | 8.92 | 45.8
41.15.240 |  | Luminária tipo "Spot" para trilho, foco orientável, corpo em alumínio pintado, refletor em alumínio anodizado, para uma lâmpada halógena PAR30 de 75 W | un | 106.58 | 8.92 | 115.5
41.20 | Reparos, conservações e complementos - GRUPO 41
41.20.020 |  | Recolocação de aparelhos de iluminação ou projetores fixos em teto, piso ou parede | un | 0.27 | 11.89 | 12.16
41.20.080 |  | Plafon plástico e/ou PVC para acabamento de ponto de luz, com soquete E-27 para lâmpada fluorescente compacta | un | 5.12 | 2.46 | 7.58
41.30 | Luminária e acessórios especiais
41.30.250 |  | Luminária tipo arandela para lâmpada vapor metálico de 250 W ou 400 W | un | 246.23 | 15.38 | 261.61
41.31 | Iluminação Led
41.31.010 |  | Luminária LED retangular de embutir com difusor em acrílico translúcido, 4000 K, fluxo luminoso de 3400 a 3680 lm, potência de 31 a 39 W | un | 545.34 | 11.89 | 557.23
41.31.011 |  | Luminária LED retangular de embutir com difusor em acrílico translúcido, 4000 K, fluxo luminoso de 4200 a 4800 lm, potência de 37 a 44 W | un | 417.61 | 11.89 | 429.5
41.31.040 |  | Luminária LED retangular de sobrepor com difusor em acrílico translúcido, 4000 K, fluxo luminoso de 3317 a 3700 lm, potência de 31 a 37 W | un | 432.3 | 11.89 | 444.19
41.31.042 |  | Luminária LED retangular de sobrepor com difusor em acrílico translúcido, 4000 K, fluxo luminoso de 3000 a 3500 lm, potência de 28 a 32 W | un | 335 | 8.92 | 343.92
41.31.050 |  | Luminária LED retangular de sobrepor ou pendente com difusor translúcido, 4000 K, fluxo luminoso de 8700 a 9782 lm, potência de 73 a 78 W | un | 662.83 | 11.89 | 674.72
41.31.060 |  | Luminária LED quadrada de embutir com difusor em acrílico translúcido, 4000 K, fluxo luminoso de 3400 a 3596 lm, potência de 32 a 36 W | un | 474.49 | 11.89 | 486.38
41.31.070 |  | Luminária LED quadrada de sobrepor com difusor prismático translúcido, 4000 K, fluxo luminoso de 1500 a 2000 lm, potência de 17 a 21 W | un | 298.28 | 8.92 | 307.2
41.31.080 |  | Luminária LED redonda de embutir com difusor em acrílico translúcido, 4000 K, fluxo luminoso de 1300 a 1600 lm, potência de 15 a 16 W | un | 236.35 | 11.89 | 248.24
41.31.085 |  | Luminária LED redonda de sobrepor com difusor recuado em acrílico translucido, 4000 K, fluxo luminoso de 1000 a 1250 lm, potência de 10 a 15 W | un | 333.88 | 8.92 | 342.8
41.31.500 |  | Projetor LED de sobrepor com foco orientável, para fixação no piso ou parede, fluxo luminoso de 1472 a 1800 lm, potência de 18 a 25 W | un | 751.22 | 8.92 | 760.14
42 | PÁRA-RAIOS PARA EDIFICAÇÃO
42.01 | Complementos para pára-raios
42.01.020 |  | Captor tipo Franklin, h= 300 mm, 4 pontos, 1 descida, acabamento cromado | un | 43.2 | 7.43 | 50.63
42.01.040 |  | Captor tipo Franklin, h= 300 mm, 4 pontos, 2 descidas, acabamento cromado | un | 47.1 | 7.43 | 54.53
42.01.060 |  | Luva de redução galvanizada de 2´ x 3/4´ | un | 30.2 | 7.43 | 37.63
42.01.080 |  | Niple duplo galvanizado de 2´ | un | 23.84 | 7.43 | 31.27
42.01.086 |  | Captor tipo terminal aéreo, h= 300 mm em alumínio | un | 3.69 | 7.43 | 11.12
42.01.090 |  | Captor tipo terminal aéreo, h= 300 mm, diâmetro de 1/4´ em cobre | un | 6.12 | 7.43 | 13.55
42.01.096 |  | Captor tipo terminal aéreo, h= 250 mm, diâmetro de 3/8´ galvanizado a fogo | un | 5.56 | 7.43 | 12.99
42.01.098 |  | Captor tipo terminal aéreo, h= 600 mm, diâmetro de 3/8´ galvanizado a fogo | un | 7.36 | 7.43 | 14.79
42.02 | Isoladores galvanizados uso geral
42.02.010 |  | Isolador galvanizado uso geral, simples com rosca mecânica | un | 3.05 | 7.43 | 10.48
42.02.020 |  | Isolador galvanizado uso geral, reforçado para fixação a 90° | un | 8.6 | 7.43 | 16.03
42.02.030 |  | Isolador galvanizado uso geral, reforçado com rosca mecânica | un | 4.4 | 7.43 | 11.83
42.02.040 |  | Isolador galvanizado uso geral, simples com chapa de encosto | un | 3.06 | 7.43 | 10.49
42.02.050 |  | Isolador galvanizado uso geral, reforçado com rosca soberba | un | 3.97 | 7.43 | 11.4
42.02.060 |  | Isolador galvanizado uso geral, reforçado com chapa de encosto | un | 4.31 | 7.43 | 11.74
42.02.080 |  | Isolador galvanizado uso geral, simples com calha para telha ondulada | un | 7.95 | 7.43 | 15.38
42.02.100 |  | Isolador galvanizado uso geral, reforçado com calha para telha ondulada | un | 10.44 | 7.43 | 17.87
42.02.140 |  | Isolador galvanizado uso geral, reforçado com grapa para chumbar | un | 4.64 | 7.43 | 12.07
42.03 | Isoladores galvanizados para mastros
42.03.020 |  | Isolador galvanizado para mastro de diâmetro 2´, simples com 1 descida | un | 6.34 | 7.43 | 13.77
42.03.040 |  | Isolador galvanizado para mastro de diâmetro 2´, simples com 2 descidas | un | 8.98 | 7.43 | 16.41
42.03.060 |  | Isolador galvanizado para mastro de diâmetro 2´, reforçado com 1 descida | un | 7.75 | 7.43 | 15.18
42.03.080 |  | Isolador galvanizado para mastro de diâmetro 2´, reforçado com 2 descidas | un | 10.55 | 7.43 | 17.98
42.04 | Componente de sustentação para mastro galvanizado
42.04.020 |  | Braçadeira de contraventagem para mastro de diâmetro 2´ | un | 6.1 | 7.43 | 13.53
42.04.040 |  | Apoio para mastro de diâmetro 2´ | un | 4.8 | 7.43 | 12.23
42.04.060 |  | Base para mastro de diâmetro 2´ | un | 36.51 | 7.43 | 43.94
42.04.080 |  | Contraventagem com cabo para mastro de diâmetro 2´ | un | 82.55 | 8.92 | 91.47
42.04.100 |  | Contraventagem com tubo para mastro de diâmetro 2´ | un | 73.21 | 8.92 | 82.13
42.04.120 |  | Mastro simples galvanizado de diâmetro 2´ | m | 34.95 | 8.92 | 43.87
42.04.140 |  | Suporte porta bandeira simples para mastro de diâmetro 2´ | un | 9.6 | 7.43 | 17.03
42.04.160 |  | Suporte porta bandeira reforçado para mastro de diâmetro 2´ | un | 20.57 | 7.43 | 28
42.05 | Componentes para cabo de descida
42.05.010 |  | Sinalizador de obstáculo simples, sem célula fotoelétrica | un | 22.3 | 7.43 | 29.73
42.05.020 |  | Braçadeira para fixação do aparelho sinalizador para mastro de diâmetro 2´ | un | 7.31 | 7.43 | 14.74
42.05.030 |  | Sinalizador de obstáculo duplo, sem célula fotoelétrica | un | 43.62 | 7.43 | 51.05
42.05.050 |  | Sinalizador de obstáculo simples, com célula fotoelétrica | un | 33.32 | 7.43 | 40.75
42.05.070 |  | Sinalizador de obstáculo duplo, com célula fotoelétrica | un | 68.34 | 7.43 | 75.77
42.05.100 |  | Caixa de inspeção suspensa | un | 11.33 | 29.72 | 41.05
42.05.110 |  | Conector cabo/haste de 3/4´ | un | 11.07 | 2.98 | 14.05
42.05.120 |  | Conector de emenda em latão para cabo de até 50 mm² com 4 parafusos | un | 14.78 | 2.98 | 17.76
42.05.140 |  | Conector olhal cabo/haste de 3/4´ | un | 3.32 | 2.98 | 6.3
42.05.160 |  | Conector olhal cabo/haste de 5/8´ | un | 2.33 | 2.98 | 5.31
42.05.170 |  | Vergalhão liso de aço galvanizado, diâmetro de 3/8´ | m | 6.38 | 11.89 | 18.27
42.05.180 |  | Esticador em latão para cabo de cobre | un | 12.89 | 7.43 | 20.32
42.05.190 |  | Haste de aterramento de 3/4´ x 3,00 m | un | 91.4 | 14.87 | 106.27
42.05.200 |  | Haste de aterramento de 5/8´ x 2,40 m | un | 53.61 | 14.87 | 68.48
42.05.210 |  | Haste de aterramento de 5/8´ x 3,00 m | un | 67.29 | 14.87 | 82.16
42.05.220 |  | Mastro para sinalizador de obstáculo, de 1,50 m x 3/4´ | un | 26.63 | 7.43 | 34.06
42.05.230 |  | Clips de fixação para vergalhão em aço galvanizado de 3/8´ | un | 1.9 | 5.95 | 7.85
42.05.240 |  | Suporte para tubo de proteção com chapa de encosto, diâmetro 2´ | un | 5.33 | 7.43 | 12.76
42.05.250 |  | Barra condutora chata de alumínio, 3/4´ x 1/4´ - inclusive acessórios de fixação | m | 9.57 | 14.87 | 24.44
42.05.260 |  | Suporte para tubo de proteção com grapa para chumbar, diâmetro 2´ | un | 5.36 | 7.43 | 12.79
42.05.270 |  | Conector em latão estanhado para cabos de 16 a 50 mm² e vergalhões até 3/8´ | un | 18.07 | 5.95 | 24.02
42.05.280 |  | Suporte para tubo de proteção com rosca soberba, diâmetro 2´ | un | 5.19 | 7.43 | 12.62
42.05.290 |  | Suporte para fixação de terminal aéreo e/ou de cabo de cobre nu, com base plana | un | 3.56 | 7.43 | 10.99
42.05.300 |  | Tampa para caixa de inspeção cilíndrica, aço galvanizado | un | 21.74 | 1.48 | 23.22
42.05.310 |  | Caixa de inspeção do terra cilíndrica em PVC rígido, diâmetro de 300 mm - h= 250 mm | un | 12.3 | 7.43 | 19.73
42.05.320 |  | Caixa de inspeção do terra cilíndrica em PVC rígido, diâmetro de 300 mm - h= 400 mm | un | 21.74 | 7.43 | 29.17
42.05.330 |  | Caixa de inspeção do terra cilíndrica em PVC rígido, diâmetro de 300 mm - h= 600 mm | un | 30.23 | 7.43 | 37.66
42.05.340 |  | Barra condutora chata de cobre, 3/4´ x 3/16´ - inclusive acessórios de fixação | m | 60.33 | 14.87 | 75.2
42.05.370 |  | Caixa de equalização de embutir em aço com barramento, de 400 x 400 mm e tampa | un | 335.18 | 29.72 | 364.9
42.05.380 |  | Caixa de equalização de embutir em aço com barramento, de 200 x 200 mm e tampa | un | 213.6 | 29.72 | 243.32
42.05.390 |  | Presilha em latão para cabos de 16 até 50 mm² | un | 0.96 | 1.23 | 2.19
42.05.400 |  | Presilha em latão para cabos acima de 50 até 120 mm² | un | 1.21 | 1.23 | 2.44
42.05.410 |  | Suporte para fixação de terminal aéreo e/ou de cabo de cobre nu, com base ondulada | un | 3.34 | 7.43 | 10.77
42.05.420 |  | Suporte para fixação de terminal aéreo e/ou cabo de cobre nu, com base em alumínio | un | 2.68 | 7.43 | 10.11
42.05.440 |  | Barra condutora chata de alumínio, 7/8´ x 1/8´ - inclusive acessórios de fixação | m | 3.2 | 14.87 | 18.07
42.05.450 |  | Conector com rabicho e porca em latão para cabo de 16 a 35 mm² | un | 9.6 | 2.98 | 12.58
42.05.490 |  | Sinalizador visual para advertência | un | 215.32 | 7.43 | 222.75
42.05.500 |  | Sinalizador audio-visual para advertência | un | 211.71 | 7.43 | 219.14
42.05.510 |  | Suporte para fixação de fita de alumínio 7/8´ x 1/8´ e/ou cabo de cobre nú, com base ondulada | un | 3.34 | 7.43 | 10.77
42.05.520 |  | Suporte para fixação de fita de alumínio 7/8´ x 1/8´, com base plana | un | 2.69 | 7.43 | 10.12
42.05.531 |  | Fita perfurada para equipotencialização, em latão niquelado de 20 x 1,2 mm, com furos de 7 mm | m | 24.35 | 8.92 | 33.27
42.05.542 |  | Tela equipotencial em aço inoxidável, largura de 200 mm, espessura de 1,4 mm | m | 36.4 | 7.43 | 43.83
42.05.550 |  | Cordoalha flexível `Jumpers´ de 25 x 235 mm, com 4 furos de 11 mm | un | 31.3 | 7.43 | 38.73
42.05.560 |  | Cordoalha flexível `Jumpers´ de 25 x 300 mm, com 4 furos de 11 mm | un | 32.98 | 7.43 | 40.41
42.05.570 |  | Terminal estanhado com 1 furo e 1 compressão - 16 mm² | un | 2.4 | 7.43 | 9.83
42.05.580 |  | Terminal estanhado com 1 furo e 1 compressão - 35 mm² | un | 2.99 | 7.43 | 10.42
42.05.590 |  | Terminal estanhado com 1 furo e 1 compressão - 50 mm² | un | 3.73 | 7.43 | 11.16
42.05.600 |  | Terminal estanhado com 2 furos e 1 compressão - 16 mm² | un | 3.91 | 7.43 | 11.34
42.05.610 |  | Terminal estanhado com 2 furos e 1 compressão - 35 mm² | un | 5.17 | 7.43 | 12.6
42.05.620 |  | Terminal estanhado com 2 furos e 1 compressão - 50 mm² | un | 6.19 | 7.43 | 13.62
42.05.630 |  | Conector tipo ´X´ para aterramento de telas, acabamento estanhado, para cabo 16 - 50 mm² | un | 19.16 | 7.43 | 26.59
42.05.640 |  | Tampão / tampa em ferro fundido de 300 x 300 mm | un | 85.72 | 29.72 | 115.44
42.05.650 |  | Malha fechada pré-fabricada em fio de cobre de 16mm e mesch 30 x 30cm para aterramento | m² | 79.44 | 3.07 | 82.51
42.05.660 |  | Tampa em ferro fundido circular reforçada, com diâmetro de 300 mm, com boca de visita quadrada articulada | un | 71.36 | 1.68 | 73.04
42.20 | Reparos, conservações e complementos - GRUPO 42
42.20.080 |  | Solda exotérmica conexão cabo-cabo horizontal em X, bitola do cabo de 16-16mm² a 35-35mm² | un | 6.56 | 14.87 | 21.43
42.20.090 |  | Solda exotérmica conexão cabo-cabo horizontal em X, bitola do cabo de 50-25mm² a 95-50mm² | un | 11.21 | 14.87 | 26.08
42.20.100 |  | Solda exotérmica conexão cabo-cabo horizontal em X, bitola do cabo de 95-70mm² a 95-95mm² | un | 17.37 | 14.87 | 32.24
42.20.110 |  | Solda exotérmica conexão cabo-cabo horizontal em X sobreposto, bitola do cabo de 16-16mm² a 25-25mm² | un | 11.15 | 14.87 | 26.02
42.20.120 |  | Solda exotérmica conexão cabo-cabo horizontal em X sobreposto, bitola do cabo de 35-35mm² a 50-35mm² | un | 11.31 | 14.87 | 26.18
42.20.130 |  | Solda exotérmica conexão cabo-cabo horizontal em X sobreposto, bitola do cabo de 50-50mm² a 95-50mm² | un | 17.29 | 14.87 | 32.16
42.20.140 |  | Solda exotérmica conexão cabo-cabo horizontal em X sobreposto, bitola do cabo de 95-95mm² | un | 17.48 | 14.87 | 32.35
42.20.150 |  | Solda exotérmica conexão cabo-cabo horizontal em T, bitola do cabo de 16-16mm² a 50-35mm², 70-35mm² e 95-35mm² | un | 6.8 | 14.87 | 21.67
42.20.160 |  | Solda exotérmica conexão cabo-cabo horizontal em T, bitola do cabo de 50-50mm² a 95-50mm² | un | 11.31 | 14.87 | 26.18
42.20.170 |  | Solda exotérmica conexão cabo-cabo horizontal reto, bitola do cabo de 16mm² a 70mm² | un | 6.46 | 14.87 | 21.33
42.20.180 |  | Solda exotérmica conexão cabo-cabo horizontal reto, bitola do cabo de 95mm² | un | 11.27 | 14.87 | 26.14
42.20.190 |  | Solda exotérmica conexão cabo-haste em X sobreposto, bitola do cabo de 35mm² a 50mm² para haste de 5/8 e 3/4 | un | 18.01 | 14.87 | 32.88
42.20.200 |  | Solda exotérmica conexão cabo-haste em X sobreposto, bitola do cabo de 70mm² a 95mm² para haste de 5/8 e 3/4 | un | 17.7 | 14.87 | 32.57
42.20.210 |  | Solda exotérmica conexão cabo-haste em T, bitola do cabo de 35mm² para haste de 5/8 e 3/4 | un | 11.88 | 14.87 | 26.75
42.20.220 |  | Solda exotérmica conexão cabo-haste em T, bitola do cabo de 50mm² a 95mm² para haste de 5/8 e 3/4 | un | 17.88 | 14.87 | 32.75
42.20.230 |  | Solda exotérmica conexão cabo-haste na lateral, bitola do cabo de 25mm² a 70mm² para haste de 5/8 e 3/4 | un | 11.74 | 14.87 | 26.61
42.20.240 |  | Solda exotérmica conexão cabo-haste no topo, bitola do cabo de 25mm² a 35mm² para haste de 5/8 | un | 11.23 | 14.87 | 26.1
42.20.250 |  | Solda exotérmica conexão cabo-haste no topo, bitola do cabo de 50mm² a 95mm² para haste de 5/8 e 3/4 | un | 11.34 | 14.87 | 26.21
42.20.260 |  | Solda exotérmica conexão cabo-ferro de construção com cabo paralelo, bitola do cabo de 35mm² para haste de 5/8 e 3/4 | un | 6.26 | 14.87 | 21.13
42.20.270 |  | Solda exotérmica conexão cabo-ferro de construção com cabo paralelo, bitola do cabo de 50mm² a 70mm² para haste de 5/8 e 3/4 | un | 11.45 | 14.87 | 26.32
42.20.280 |  | Solda exotérmica conexão cabo-ferro de construção com cabo em X sobreposto, bitola do cabo de 35mm² a 70mm² para haste de 5/8 | un | 11.59 | 14.87 | 26.46
42.20.290 |  | Solda exotérmica conexão cabo-ferro de construção com cabo em X sobreposto, bitola do cabo de 35mm² a 70mm² para haste de 3/8 | un | 11.59 | 14.87 | 26.46
42.20.300 |  | Solda exotérmica conexão cabo-terminal com duas fixações, bitola do cabo de 25mm² a 50mm² para terminal 3x25 | un | 6.66 | 14.87 | 21.53
42.20.310 |  | Solda exotérmica conexão cabo-superfície de aço, bitola do cabo de 16mm² a 35mm² | un | 6.22 | 14.87 | 21.09
42.20.320 |  | Solda exotérmica conexão cabo-superfície de aço, bitola do cabo de 50mm² a 95mm² | un | 11.14 | 14.87 | 26.01
43 | APARELHOS ELÉTRICOS, HIDRÁULICOS E A GÁS.
43.01 | Bebedouros
43.01.010 |  | Bebedouro elétrico de pressão em aço inoxidável, capacidade 4 l/h - simples | un | 824.23 | 43.48 | 867.71
43.01.030 |  | Bebedouro elétrico de pressão em aço inoxidável, capacidade 4 l/h - conjugado | un | 943.66 | 43.48 | 987.14
43.02 | Chuveiros
43.02.010 |  | Chuveiro frio em PVC, diâmetro de 10 cm | un | 6.23 | 15.6 | 21.83
43.02.070 |  | Chuveiro, com válvula de acionamento, antivandalismo, DN= 3/4´ | un | 434.08 | 29.64 | 463.72
43.02.080 |  | Chuveiro elétrico de 6500W/220V com resistência blindada | un | 335.45 | 24.32 | 359.77
43.02.100 |  | Chuveiro com jato regulável em metal com acabamento cromado | un | 297.78 | 15.6 | 313.38
43.02.120 |  | Chuveiro frio em PVC, diâmetro de 10 cm, com registro e tubo de ligação acoplados | un | 3.91 | 18.67 | 22.58
43.02.130 |  | Chuveiro frio em PVC, diâmetro de 15 cm, com registro e tubo de ligação acoplados | un | 9.25 | 18.67 | 27.92
43.02.140 |  | Chuveiro elétrico de 5500 W / 220 V em PVC | un | 54.24 | 24.32 | 78.56
43.02.160 |  | Chuveiro lava-olhos, acionamento manual, tubulação em ferro galvanizado com pintura epóxi cor verde | un | 1525.73 | 62.38 | 1588.11
43.02.170 |  | Chuveiro elétrico de 7.500W - 220 V, com resistência blindada | un | 287.87 | 24.32 | 312.19
43.02.180 |  | Ducha multitemperaturas, com regulagem de inclinação, de 7.500 W - 220 V | un | 98.14 | 24.32 | 122.46
43.03 | Aquecedores
43.03.050 |  | Aquecedor a gás de acumulação, capacidade 300 l | un | 6742.69 | 124.76 | 6867.45
43.03.130 |  | Aquecedor a gás de acumulação, capacidade 500 l | un | 8752.39 | 140.36 | 8892.75
43.03.210 |  | Aquecedor de passagem elétrico individual, baixa pressão, 5.100 W / 127 V ou 5.200 W / 220 V | un | 676.96 | 154.48 | 831.44
43.03.220 |  | Sistema de aquecimento de passagem a gás com sistema misturador para abastecimento de até 08 duchas | cj | 6959.73 | 3258.24 | 10217.97
43.03.230 |  | Sistema de aquecimento de passagem a gás com sistema misturador para abastecimento de até 16 duchas | cj | 12727.88 | 3665.52 | 16393.4
43.03.240 |  | Sistema de aquecimento de passagem a gás com sistema misturador para abastecimento de até 24 duchas | cj | 17575.03 | 4309.2 | 21884.23
43.03.500 |  | Coletor em alumínio para sistema de aquecimento solar com área coletora até 1,60m² | un | 699.71 | 31.33 | 731.04
43.03.510 |  | Coletor em alumínio para sistema de aquecimento solar com área coletora até 2,00m² | un | 849.04 | 39.17 | 888.21
43.03.550 |  | Reservatório térmico horizontal em aço inoxidável AISI 304, capacidade de 500 litros | un | 1917.73 | 43.48 | 1961.21
43.04 | Torneiras elétricas
43.04.020 |  | Torneira elétrica | un | 120.35 | 24.32 | 144.67
43.05 | Exaustor, ventilador e circulador de ar
43.05.020 |  | Exaustor elétrico tipo domiciliar | un | 410.79 | 85.8 | 496.59
43.05.030 |  | Exaustor elétrico em plástico, vazão 190m³/h | un | 235.78 | 29.72 | 265.5
43.06 | Emissores de som
43.06.010 |  | Cigarra de embutir 50/60HZ até 127V, com placa | un | 22.68 | 14.87 | 37.55
43.07 | Aparelho condicionador de ar
43.07.300 |  | Ar condicionado a frio, tipo split cassete com capacidade de 18.000 BTU/h | cj | 5506.49 | 242.87 | 5749.36
43.07.310 |  | Ar condicionado a frio, tipo split cassete com capacidade de 24.000 BTU/h | cj | 6055.05 | 250.82 | 6305.87
43.07.320 |  | Ar condicionado a frio, tipo split cassete com capacidade de 36.000 BTU/h | cj | 7730.21 | 250.82 | 7981.03
43.07.330 |  | Ar condicionado a frio, tipo split parede com capacidade de 12.000 BTU/h | cj | 2316.71 | 242.87 | 2559.58
43.07.340 |  | Ar condicionado a frio, tipo split parede com capacidade de 18.000 BTU/h | cj | 2745.85 | 242.87 | 2988.72
43.07.350 |  | Ar condicionado a frio, tipo split parede com capacidade de 24.000 BTU/h | cj | 3897.99 | 250.82 | 4148.81
43.07.360 |  | Ar condicionado a frio, tipo split parede com capacidade de 30.000 BTU/h | cj | 4757.7 | 250.82 | 5008.52
43.07.370 |  | Ar condicionado a frio, tipo split piso teto com capacidade de 18.000 BTU/h | cj | 3411.61 | 242.87 | 3654.48
43.07.380 |  | Ar condicionado a frio, tipo split piso teto com capacidade de 24.000 BTU/h | cj | 4343.9 | 250.82 | 4594.72
43.07.390 |  | Ar condicionado a frio, tipo split piso teto com capacidade de 36.000 BTU/h | cj | 7008.64 | 250.82 | 7259.46
43.08 | Equipamentos para sistema VRF ar condicionado
43.08.001 |  | Condensador para sistema VRF de ar condicionado, capacidade até 6,0 TR | un | 28534.04 | 562.72 | 29096.76
43.08.002 |  | Condensador para sistema VRF de ar condicionado, capacidade de 8,0 TR a 10,0 TR | un | 32984.07 | 562.72 | 33546.79
43.08.003 |  | Condensador para sistema VRF de ar condicionado, capacidade de 11,0 TR a 13,0 TR | un | 38110.67 | 562.72 | 38673.39
43.08.004 |  | Condensador para sistema VRF de ar condicionado, capacidade de 14,0 TR a 16,0 TR | un | 42470.03 | 562.72 | 43032.75
43.08.020 |  | Evaporador para sistema VRF de ar condicionado, tipo parede, capacidade de 1,0 TR | un | 3507.82 | 492.38 | 4000.2
43.08.021 |  | Evaporador para sistema VRF de ar condicionado, tipo parede, capacidade de 2,0 TR | un | 4422.54 | 492.38 | 4914.92
43.08.022 |  | Evaporador para sistema VRF de ar condicionado, tipo parede, capacidade de 3,0 TR | un | 5119.67 | 492.38 | 5612.05
43.08.030 |  | Evaporador para sistema VRF de ar condicionado, tipo piso teto, capacidade de 1,0 TR | un | 5372.53 | 492.38 | 5864.91
43.08.031 |  | Evaporador para sistema VRF de ar condicionado, tipo piso teto, capacidade de 2,0 TR | un | 5551.91 | 492.38 | 6044.29
43.08.032 |  | Evaporador para sistema VRF de ar condicionado, tipo piso teto, capacidade de 3,0 TR | un | 6343.42 | 492.38 | 6835.8
43.08.033 |  | Evaporador para sistema VRF de ar condicionado, tipo piso teto, capacidade de 4,0 TR | un | 7086.78 | 492.38 | 7579.16
43.08.040 |  | Evaporador para sistema VRF de ar condicionado, tipo cassete, capacidade de 1,0 TR | un | 5356.14 | 492.38 | 5848.52
43.08.041 |  | Evaporador para sistema VRF de ar condicionado, tipo cassete, capacidade de 2,0 TR | un | 5901.41 | 492.38 | 6393.79
43.08.042 |  | Evaporador para sistema VRF de ar condicionado, tipo cassete, capacidade de 3,0 TR | un | 6463.06 | 492.38 | 6955.44
43.08.043 |  | Evaporador para sistema VRF de ar condicionado, tipo cassete, capacidade de 4,0 TR | un | 6518.37 | 492.38 | 7010.75
43.10 | Bombas centrífugas - uso geral
43.10.050 |  | Conjunto motor-bomba (centrífuga) 10 cv, monoestágio, Hman= 24 a 36 mca, Q= 53 a 45 m³/h | un | 5036.93 | 170.98 | 5207.91
43.10.090 |  | Conjunto motor-bomba (centrífuga) 20 cv, monoestágio, Hman= 40 a 70 mca, Q= 76 a 28 m³/h | un | 8762.82 | 170.98 | 8933.8
43.10.110 |  | Conjunto motor-bomba (centrífuga) 5 cv, monoestágio, Hmam= 14 a 26 mca, Q= 56 a 30 m³/h | un | 2651.78 | 170.98 | 2822.76
43.10.130 |  | Conjunto motor-bomba (centrífuga) 3/4 cv, monoestágio, Hman= 10 a 16 mca, Q= 12,7 a 8 m³/h | un | 1295.28 | 170.98 | 1466.26
43.10.210 |  | Conjunto motor-bomba (centrífuga) 60 cv, monoestágio, Hman= 90 a 125 mca, Q= 115 a 50 m³/h | un | 21119.92 | 170.98 | 21290.9
43.10.230 |  | Conjunto motor-bomba (centrífuga) 2 cv, monoestágio, Hman= 12 a 27 mca, Q= 25 a 8 m³/h | un | 1665.94 | 170.98 | 1836.92
43.10.250 |  | Conjunto motor-bomba (centrífuga) 15 cv, monoestágio, Hman= 30 a 60 mca, Q= 82 a 20 m³/h | un | 5978.67 | 170.98 | 6149.65
43.10.290 |  | Conjunto motor-bomba (centrífuga) 5 cv, monoestágio, Hman= 24 a 33 mca, Q= 41,6 a 35,2 m³/h | un | 2699.25 | 170.98 | 2870.23
43.10.300 |  | Conjunto motor-bomba (centrífuga) 1/2 cv, monoestágio, Hman= 12 a 20 mca, Q= 8,3 a 5,2 m³/h | un | 820.17 | 170.98 | 991.15
43.10.450 |  | Conjunto motor-bomba (centrífuga) 30 cv, monoestágio, Hman= 20 a 50 mca, Q= 197 a 112 m³/h | un | 9961.66 | 170.98 | 10132.64
43.10.452 |  | Conjunto motor-bomba (centrífuga) 1,5 cv, multiestágio, Hman= 20 a 35 mca, Q= 7,1 a 4,5 m³/h | un | 2068.69 | 170.98 | 2239.67
43.10.454 |  | Conjunto motor-bomba (centrífuga) 3 cv, multiestágio, Hman= 30 a 45 mca, Q= 12,4 a 8,4 m³/h | un | 2763.16 | 170.98 | 2934.14
43.10.456 |  | Conjunto motor-bomba (centrífuga) 3 cv, multiestágio, Hman= 35 a 60 mca, Q= 7,8 a 5,8 m³/h | un | 3125.35 | 170.98 | 3296.33
43.10.480 |  | Conjunto motor-bomba (centrífuga) 7,5 cv, multiestágio, Hman= 30 a 80 mca, Q= 21,6 a 12,0 m³/h | un | 4360.27 | 170.98 | 4531.25
43.10.490 |  | Conjunto motor-bomba (centrífuga) 5 cv, multiestágio, Hman= 25 a 50 mca, Q= 21,0 a 13,3 m³/h | un | 3274.11 | 170.98 | 3445.09
43.10.620 |  | Conjunto motor-bomba (centrífuga), 0,5 cv, monoestágio, Hman= 10 a 20 mca, Q= 7,5 a 1,5 m³/h | un | 908.13 | 170.98 | 1079.11
43.10.670 |  | Conjunto motor-bomba (centrífuga) 0,5 cv, monoestágio, trifásico, Hman= 9 a 21 mca, Q= 8,3 a 2,0 m³/h | un | 632.07 | 170.98 | 803.05
43.10.730 |  | Conjunto motor-bomba (centrífuga) 30 cv, monoestágio trifásico, Hman= 70 a 94 mca, Q= 34,80 a 61,7 m³/h | un | 8894.96 | 170.98 | 9065.94
43.10.740 |  | Conjunto motor-bomba (centrífuga) 20 cv, monoestágio trifásico, Hman= 62 a 90 mca, Q= 21,1 a 43,8 m³/h | un | 6323.32 | 170.98 | 6494.3
43.10.750 |  | Conjunto motor-bomba (centrífuga) 1 cv, monoestágio trifásico, Hman= 8 a 25 mca e Q= 11 a 1,50 m³/h | un | 798 | 170.98 | 968.98
43.10.770 |  | Conjunto motor-bomba (centrífuga) 40 cv, monoestágio trifásico, Hman= 45 a 75 mca e Q= 120 a 75 m³/h | un | 11120.85 | 170.98 | 11291.83
43.10.780 |  | Conjunto motor-bomba (centrífuga) 50 cv, monoestágio trifásico, Hman= 61 a 81 mca e Q= 170 a 80 m³/h | un | 11911.53 | 170.98 | 12082.51
43.10.790 |  | Conjunto motor-bomba (centrífuga) 1 cv, multiestágio, trifásico, Hman= 15 a 30 mca, Q= 6,5 a 4,2m³/h | un | 1046.49 | 170.98 | 1217.47
43.10.794 |  | Conjunto motor-bomba (centrífuga) 1 cv, multiestágio, trifásico, Hman= 70 a 115 mca e Q= 1,0 a 1,6 m³/h | un | 1637.27 | 170.98 | 1808.25
43.11 | Bombas submersíveis
43.11.010 |  | Conjunto motor-bomba submersível para poço profundo de 6´, Q= 5 a 13 m³/h, Hman= 122 a 65,5 mca, até 6 HP | un | 5477.23 | 362.52 | 5839.75
43.11.020 |  | Conjunto motor-bomba submersível para poço profundo de 6´, Q= 5 a 13 m³/h, Hman= 170 a 91,5 mca, 8 HP | un | 6426.93 | 362.52 | 6789.45
43.11.030 |  | Conjunto motor-bomba submersível para poço profundo de 6´, Q= 5 a 13 m³/h, Hman = 218 a 120 mca, 10 HP | un | 6929.81 | 362.52 | 7292.33
43.11.040 |  | Conjunto motor-bomba submersível para poço profundo de 6´, Q= 5 a 13 m³/h, Hman= 279 a 153 mca, 12,5 HP | un | 7872.79 | 362.52 | 8235.31
43.11.050 |  | Conjunto motor-bomba submersível para poço profundo de 6´, Q= 10 a 20m³/h, Hman= 80 a 48 mca, até 6 HP | un | 5152.62 | 362.52 | 5515.14
43.11.060 |  | Conjunto motor-bomba submersível para poço profundo de 6´, Q= 10 a 20m³/h, Hman= 108 a 64,5 mca, 8 HP | un | 5851.78 | 362.52 | 6214.3
43.11.070 |  | Conjunto motor-bomba submersível para poço profundo de 6´, Q= 10 a 20m³/h, Hman= 136 a 81 mca, 10 HP | un | 6385.92 | 362.52 | 6748.44
43.11.080 |  | Conjunto motor-bomba submersível para poço profundo de 6´, Q= 10 a 20m³/h, Hman= 164 a 98 mca, 12,5 HP | un | 7184.73 | 362.52 | 7547.25
43.11.090 |  | Conjunto motor-bomba submersível para poço profundo de 6´, Q= 10 a 20m³/h, Hman= 206 a 127 mca, 15 HP | un | 9698.49 | 362.52 | 10061.01
43.11.100 |  | Conjunto motor-bomba submersível para poço profundo de 6´, Q= 10 a 20m³/h, Hman= 274 a 170 mca, 20 HP | un | 11059.27 | 362.52 | 11421.79
43.11.110 |  | Conjunto motor-bomba submersível para poço profundo de 6´, Q= 20 a 34m³/h, Hman= 56,5 a 32 mca, até 8 HP | un | 5333.49 | 362.52 | 5696.01
43.11.120 |  | Conjunto motor-bomba submersível para poço profundo de 6´, Q= 20 a 34m³/h, Hman= 69 a 40 mca, 10 HP | un | 6105.1 | 362.52 | 6467.62
43.11.130 |  | Conjunto motor-bomba submersível para poço profundo de 6´, Q= 20 a 34m³/h, Hman= 92,5 a 53 mca, 12,5 HP | un | 6461.43 | 362.52 | 6823.95
43.11.140 |  | Conjunto motor-bomba submersível para poço profundo de 6´, Q= 20 a 34m³/h, Hman= 116 a 67 mca, 15 HP | un | 7021.81 | 362.52 | 7384.33
43.11.150 |  | Conjunto motor-bomba submersível para poço profundo de 6´, Q= 20 a 34m³/h, Hman= 152 a 88 mca, 20 HP | un | 9696.03 | 362.52 | 10058.55
43.11.160 |  | Conjunto motor-bomba submersível para poço profundo de 6´, Q= 20 a 34m³/h, Hman= 194 a 111 mca, 25 HP | un | 11036.85 | 362.52 | 11399.37
43.11.180 |  | Conjunto motor-bomba submersível para poço profundo de 6´ e 8´, Q= 28 a 50 m³/h, Hman= 241 a 132 mca, 40 HP | un | 18163.86 | 362.52 | 18526.38
43.11.190 |  | Conjunto motor-bomba submersível para poço profundo de 6´ e 8´, Q= 28 a 50 m³/h, Hman= 215 a 117 mca, 35 HP | un | 15240.64 | 362.52 | 15603.16
43.11.310 |  | Conjunto motor-bomba submersível vertical para esgoto, Q= 5 a 20 m³/h, Hman= 42 a 25 mca, potência de 6,25 cv, 4,6 kW, 60 Hz | un | 18206 | 362.52 | 18568.52
43.11.320 |  | Conjunto motor-bomba submersível vertical para esgoto, Q= 4,8 a 25,8 m³/h, Hmam= 19 a 5 mca, potência 1 cv, diâmetro de sólidos até 20mm | un | 3414.99 | 243.64 | 3658.63
43.11.330 |  | Conjunto motor-bomba submersível vertical para esgoto, Q= 4,6 a 57,2 m³/h, Hman= 13 a 4 mca, potência 2 a 3,5 cv, diâmetro de sólidos até 50mm | un | 4773.87 | 243.64 | 5017.51
43.11.350 |  | Conjunto motor-bomba submersível vertical para esgoto, Q= 5 a 19 m³/h, Hman= 63 a 45 mca, potência 13,6 cv, 10 kW, 60 Hz | un | 28136 | 243.64 | 28379.64
43.11.360 |  | Conjunto motor-bomba submersível vertical para águas residuais, Q= 2 a16 m³/h, Hman= 12 a 2 mca, potência de 0,5 cv | un | 1502.14 | 243.64 | 1745.78
43.11.370 |  | Conjunto motor-bomba submersível vertical para águas residuais, Q= 3 a 20 m³/h, Hman= 13 a 5 mca, potência de 1 cv | un | 1795.14 | 243.64 | 2038.78
43.11.380 |  | Conjunto motor-bomba submersível vertical para águas residuais, Q= 10 a 50 m³/h, Hman= 22 a 4 mca, potência 4 cv | un | 3468.74 | 243.64 | 3712.38
43.11.390 |  | Conjunto motor-bomba submersível vertical para águas residuais, Q= 8 a 45 m³/h, Hman= 10,5 a 3,5 mca, potência 1,5 cv | un | 2301.33 | 243.64 | 2544.97
43.11.400 |  | Conjunto motor-bomba submersível vertical para esgoto, Q= 3,4 a 86,3 m³/h, Hman= 14 a 5 mca, potência 5 cv | un | 9161.09 | 243.64 | 9404.73
43.11.410 |  | Conjunto motor-bomba submersível vertical para esgoto, Q= 9,1 a 113,6m³/h, Hman= 20 a 15 mca, potência 10 cv | un | 14590.97 | 243.64 | 14834.61
43.11.420 |  | Conjunto motor-bomba submersível vertical para esgoto, Q=9,3 a 69,0 m³/h, Hman=15 a 7 mca, potência 3cv, diâmetro de sólidos 50/65mm | un | 4027.36 | 243.64 | 4271
43.11.460 |  | Conjunto motor-bomba submersível vertical para esgoto, Q= 40 m³/h, Hman= 40 mca, diâmetro de sólidos até 50 mm | un | 16243.98 | 243.64 | 16487.62
43.12 | Bombas especiais, uso industrial
43.12.200 |  | Bomba dosadora eletromagnética, para dosagem de cloreto férrico, vazão até 5,0 l/h e pressão máxima 7 Bar | un | 1326.49 | 170.98 | 1497.47
43.12.300 |  | Bomba dosadora eletromagnética com controlador de pH, para dosagem de barrilha, vazão até 5,0 l/h, pressão máx 7 Bar | un | 5847.27 | 170.98 | 6018.25
43.12.400 |  | Conjunto motor-bomba (centrífuga) com pré-filtro, autoescorvante, potência de 1,5 cv, trifásico, Hman= 4 a 18 mca, Q= 18,1 a 6,8 m³/h | un | 789.95 | 170.98 | 960.93
43.12.500 |  | Filtro de areia com carga de areia filtrante, vazão de 16,9 m³/h | un | 1995.46 | 86.96 | 2082.42
43.20 | Reparos, conservações e complementos - GRUPO 43
43.20.130 |  | Caixa de passagem para condicionamento de ar tipo Split, com saída de dreno único na vertical - 39 x 22 x 6 cm | un | 28.68 | 8.41 | 37.09
43.20.140 |  | Bomba de remoção de condensados para condicionadores de ar | un | 572.68 | 29.72 | 602.4
43.20.200 |  | Controlador de temperatura analógico | un | 150.38 | 14.87 | 165.25
43.20.210 |  | Bomba de circulação para água quente | un | 390.2 | 14.87 | 405.07
44 | APARELHOS E METAIS HIDRÁULICOS
44.01 | Aparelhos e louças
44.01.030 |  | Bacia turca de louça - 6 litros | un | 291.03 | 37.34 | 328.37
44.01.040 |  | Bacia sifonada com caixa de descarga acoplada e tampa - infantil | un | 622.76 | 43.48 | 666.24
44.01.050 |  | Bacia sifonada de louça sem tampa - 6 litros | un | 144.27 | 37.34 | 181.61
44.01.070 |  | Bacia sifonada de louça sem tampa com saída horizontal - 6 litros | un | 254.97 | 37.34 | 292.31
44.01.100 |  | Lavatório de louça sem coluna | un | 56.53 | 43.48 | 100.01
44.01.110 |  | Lavatório de louça com coluna | un | 162.67 | 43.48 | 206.15
44.01.160 |  | Lavatório de louça pequeno com coluna suspensa - linha especial | un | 389.89 | 43.48 | 433.37
44.01.170 |  | Lavatório em polipropileno | un | 23.04 | 15.6 | 38.64
44.01.200 |  | Mictório de louça sifonado auto aspirante | un | 340.36 | 43.48 | 383.84
44.01.240 |  | Lavatório em louça com coluna suspensa | un | 258.02 | 43.48 | 301.5
44.01.270 |  | Cuba de louça de embutir oval | un | 91.16 | 15.6 | 106.76
44.01.310 |  | Tanque de louça com coluna de 30 litros | un | 381.61 | 93.57 | 475.18
44.01.340 |  | Tanque simples em concreto pré-moldado | un | 50.11 | 31.19 | 81.3
44.01.360 |  | Tanque de louça com coluna de 18 a 20 litros | un | 356.18 | 93.57 | 449.75
44.01.370 |  | Tanque em granito sintético, linha comercial - sem pertences | un | 121.7 | 31.19 | 152.89
44.01.600 |  | Pia com cuba simples em mármore sintético, linha comercial - sem pertences | m² | 178.37 | 56.08 | 234.45
44.01.610 |  | Lavatório de louça para canto, sem coluna - sem pertences | un | 106.7 | 15.6 | 122.3
44.01.670 |  | Caixa de descarga em plástico, de sobrepor, capacidade 6 litros com engate flexível | un | 38.67 | 10.3 | 48.97
44.01.680 |  | Caixa de descarga em plástico, de sobrepor, capacidade 9 litros com engate flexível | un | 43.27 | 10.3 | 53.57
44.01.690 |  | Tanque de louça sem coluna de 30 litros | un | 300.67 | 93.57 | 394.24
44.01.700 |  | Banheira para imersão sem hidromassagem | un | 1766.2 | 65.5 | 1831.7
44.01.800 |  | Bacia sifonada com caixa de descarga acoplada sem tampa - 6 litros | cj | 413.25 | 37.34 | 450.59
44.01.850 |  | Cuba de louça de embutir redonda | un | 72.66 | 15.6 | 88.26
44.02 | Bancadas e tampos
44.02.060 |  | Tampo/bancada em granito com espessura de 3 cm | m² | 875.81 | 56.08 | 931.89
44.02.100 |  | Tampo/bancada em mármore nacional espessura de 3 cm | m² | 944.1 | 56.08 | 1000.18
44.02.200 |  | Tampo/bancada em concreto armado, revestido em aço inoxidável fosco polido | m² | 727.48 | 112.42 | 839.9
44.02.210 |  | Tampo/bancada em granito amêndoa, espessura de 2 cm | m² | 407.26 | 56.08 | 463.34
44.03 | Acessórios e metais
44.03.010 |  | Dispenser toalheiro em ABS e policarbonato para bobina de 20 cm x 200 m, com alavanca | un | 158.72 | 3.84 | 162.56
44.03.020 |  | Meia saboneteira de louça de embutir | un | 21.07 | 9.25 | 30.32
44.03.030 |  | Dispenser toalheiro metálico esmaltado para bobina de 25cm x 50m, sem alavanca | un | 40.32 | 3.84 | 44.16
44.03.040 |  | Saboneteira de louça de embutir | un | 27.95 | 9.25 | 37.2
44.03.050 |  | Dispenser papel higiênico em ABS para rolão 300 / 600 m, com visor | un | 37.76 | 3.84 | 41.6
44.03.080 |  | Porta-papel de louça de embutir | un | 28.66 | 9.25 | 37.91
44.03.090 |  | Cabide cromado para banheiro | un | 28.65 | 3.84 | 32.49
44.03.100 |  | Cabide de louça com 2 ganchos | un | 5.74 | 9.25 | 14.99
44.03.120 |  | Porta-toalhas com bastão | un | 22.65 | 9.25 | 31.9
44.03.130 |  | Saboneteira tipo dispenser, para refil de 800 ml | un | 21.56 | 3.84 | 25.4
44.03.180 |  | Dispenser toalheiro em ABS, para folhas | un | 34.4 | 3.84 | 38.24
44.03.210 |  | Ducha cromada simples | un | 68.55 | 15.6 | 84.15
44.03.260 |  | Armário, para lavatório, de embutir plástico | un | 75.83 | 28.04 | 103.87
44.03.300 |  | Torneira volante tipo alavanca | un | 212.56 | 11.82 | 224.38
44.03.310 |  | Torneira de mesa para lavatório, acionamento hidromecânico, com registro integrado regulador de vazão, em latão cromado, DN= 1/2´ | un | 470.77 | 11.82 | 482.59
44.03.360 |  | Ducha higiênica cromada | un | 295.17 | 15.6 | 310.77
44.03.370 |  | Torneira curta com rosca para uso geral, em latão fundido sem acabamento, DN= 1/2´ | un | 19.01 | 10.88 | 29.89
44.03.380 |  | Torneira curta com rosca para uso geral, em latão fundido sem acabamento, DN= 3/4´ | un | 18.83 | 10.88 | 29.71
44.03.390 |  | Torneira curta com rosca para uso geral, em latão fundido cromado, DN= 1/2´ | un | 22.83 | 10.88 | 33.71
44.03.400 |  | Torneira curta com rosca para uso geral, em latão fundido cromado, DN= 3/4´ | un | 22.37 | 10.88 | 33.25
44.03.410 |  | Torneira curta sem rosca para uso geral, em latão fundido sem acabamento, DN= 1/2´ | un | 16.98 | 10.88 | 27.86
44.03.420 |  | Torneira curta sem rosca para uso geral, em latão fundido sem acabamento, DN= 3/4´ | un | 14.37 | 10.88 | 25.25
44.03.430 |  | Torneira curta sem rosca para uso geral, em latão fundido cromado, DN= 1/2´ | un | 19.72 | 10.88 | 30.6
44.03.440 |  | Torneira curta sem rosca para uso geral, em latão fundido cromado, DN= 3/4´ | un | 22.93 | 10.88 | 33.81
44.03.450 |  | Torneira longa sem rosca para uso geral, em latão fundido cromado | un | 30.61 | 10.88 | 41.49
44.03.460 |  | Torneira para lavatório em latão fundido cromado, DN= 1/2´ | un | 34.31 | 11.82 | 46.13
44.03.470 |  | Torneira de parede para pia com bica móvel e arejador, em latão fundido cromado | un | 44.72 | 10.88 | 55.6
44.03.480 |  | Torneira de mesa para lavatório compacta, acionamento hidromecânico, em latão cromado, DN= 1/2´ | un | 188.05 | 11.82 | 199.87
44.03.500 |  | Aparelho misturador de parede, para pia, com bica móvel, acabamento cromado | un | 353.14 | 43.67 | 396.81
44.03.510 |  | Torneira de parede antivandalismo, DN= 3/4´ | un | 228.1 | 24.91 | 253.01
44.03.590 |  | Torneira de mesa para pia com bica móvel e arejador em latão fundido cromado | un | 107.24 | 11.82 | 119.06
44.03.630 |  | Torneira de acionamento restrito, em latão cromado, DN= 1/2´ ou 3/4´ | un | 43.15 | 10.88 | 54.03
44.03.640 |  | Torneira de parede acionamento hidromecânico, em latão cromado, DN= 1/2´ ou 3/4´ | un | 243.69 | 10.88 | 254.57
44.03.670 |  | Caixa de descarga de embutir, acionamento frontal, completa | cj | 498.4 | 43.64 | 542.04
44.03.690 |  | Torneira de parede em ABS, DN 1/2´ ou 3/4´, 10cm | un | 2.13 | 10.88 | 13.01
44.03.700 |  | Torneira de parede em ABS, DN 1/2´ ou 3/4´, 15cm | un | 2.27 | 10.88 | 13.15
44.03.720 |  | Torneira de mesa para lavatório, acionamento hidromecânico com alavanca, registro integrado regulador de vazão, em latão cromado, DN= 1/2´ | un | 321.92 | 11.82 | 333.74
44.03.870 |  | Ducha higiênica branca de PVC | un | 67.55 | 15.6 | 83.15
44.03.900 |  | Secador de mãos em ABS | un | 751.32 | 3.84 | 755.16
44.03.920 |  | Ducha higiênica com registro | un | 222.7 | 15.6 | 238.3
44.03.930 |  | Desviador para ducha elétrica | un | 50.28 | 18.9 | 69.18
44.03.940 |  | Válvula dupla para bancada de laboratório, uso em GLP, com bico para mangueira - diâmetro de 1/4´ a 1/2´ | un | 192.59 | 15.6 | 208.19
44.03.950 |  | Válvula para cuba de laboratório, com nuca giratória e bico escalonado para mangueira | un | 231.17 | 15.6 | 246.77
44.04 | Prateleiras
44.04.030 |  | Prateleira em granito com espessura de 2 cm | m² | 326.97 | 18.23 | 345.2
44.04.040 |  | Prateleira em granilite | m² | 134.7 | 56.08 | 190.78
44.04.050 |  | Prateleira em granito com espessura de 3 cm | m² | 648.85 | 18.23 | 667.08
44.06 | Aparelhos de aço inoxidável
44.06.010 |  | Lavatório coletivo em aço inoxidável | m | 778.18 | 43.48 | 821.66
44.06.100 |  | Mictório coletivo em aço inoxidável | m | 535.89 | 43.48 | 579.37
44.06.200 |  | Tanque em aço inoxidável | un | 672.77 | 93.57 | 766.34
44.06.250 |  | Cuba em aço inoxidável simples de 300 x 140mm | un | 100.7 | 15.6 | 116.3
44.06.300 |  | Cuba em aço inoxidável simples de 400x340x140mm | un | 151.23 | 15.6 | 166.83
44.06.310 |  | Cuba em aço inoxidável simples de 465x300x140mm | un | 158.39 | 15.6 | 173.99
44.06.320 |  | Cuba em aço inoxidável simples de 560x330x140mm | un | 178.46 | 15.6 | 194.06
44.06.330 |  | Cuba em aço inoxidável simples de 500x400x400mm | un | 549.89 | 15.6 | 565.49
44.06.360 |  | Cuba em aço inoxidável simples de 500x400x200mm | un | 340.89 | 15.6 | 356.49
44.06.400 |  | Cuba em aço inoxidável simples de 500x400x300mm | un | 435.74 | 15.6 | 451.34
44.06.410 |  | Cuba em aço inoxidável simples de 600x500x300mm | un | 567.38 | 15.6 | 582.98
44.06.470 |  | Cuba em aço inoxidável simples de 600x500x350mm | un | 738.95 | 15.6 | 754.55
44.06.520 |  | Cuba em aço inoxidável simples de 600x500x400mm | un | 807.17 | 15.6 | 822.77
44.06.570 |  | Cuba em aço inoxidável simples de 700x600x450mm | un | 1026.92 | 15.6 | 1042.52
44.06.600 |  | Cuba em aço inoxidável simples de 1400x900x500mm | un | 2250.68 | 15.6 | 2266.28
44.06.610 |  | Cuba em aço inoxidável simples de 1100x600x400mm | un | 1531.48 | 15.6 | 1547.08
44.06.700 |  | Cuba em aço inoxidável dupla de 715x400x140mm | un | 386.6 | 15.6 | 402.2
44.06.710 |  | Cuba em aço inoxidável dupla de 835x340x140mm | un | 411.11 | 15.6 | 426.71
44.06.750 |  | Cuba em aço inoxidável dupla de 1020x400x250mm | un | 706.02 | 15.6 | 721.62
44.20 | Reparos, conservações e complementos - GRUPO 44
44.20.010 |  | Sifão plástico sanfonado universal de 1´ | un | 8.4 | 12.48 | 20.88
44.20.020 |  | Recolocação de torneiras | un | 0.04 | 15.6 | 15.64
44.20.040 |  | Recolocação de sifões | un | 0.05 | 15.6 | 15.65
44.20.060 |  | Recolocação de aparelhos sanitários, incluindo acessórios | un | 0.5 | 43.48 | 43.98
44.20.080 |  | Recolocação de caixas de descarga de sobrepor | un | 0 | 77.98 | 77.98
44.20.100 |  | Engate flexível metálico DN= 1/2´ | un | 26.97 | 3.76 | 30.73
44.20.110 |  | Engate flexível de PVC DN= 1/2´ | un | 4.07 | 3.76 | 7.83
44.20.120 |  | Canopla para válvula de descarga | un | 83.29 | 2.09 | 85.38
44.20.121 |  | Arejador com articulador em ABS cromado para torneira padrão, completo | un | 24.08 | 1.26 | 25.34
44.20.130 |  | Tubo de ligação para mictório, DN= 1/2´ | un | 43.4 | 3.69 | 47.09
44.20.150 |  | Acabamento cromado para registro | un | 29.99 | 2.09 | 32.08
44.20.160 |  | Botão para válvula de descarga | un | 34.65 | 2.09 | 36.74
44.20.180 |  | Reparo para válvula de descarga | un | 36.99 | 28.08 | 65.07
44.20.200 |  | Sifão de metal cromado de 1 1/2´ x 2´ | un | 102.91 | 15.6 | 118.51
44.20.220 |  | Sifão de metal cromado de 1´ x 1 1/2´ | un | 125.02 | 15.6 | 140.62
44.20.230 |  | Tubo de ligação para sanitário | un | 28.52 | 3.76 | 32.28
44.20.240 |  | Sifão plástico com copo, rígido, de 1´ x 1 1/2´ | un | 13.11 | 12.48 | 25.59
44.20.260 |  | Sifão plástico com copo, rígido, de 1 1/4´ x 2´ | un | 15.67 | 12.48 | 28.15
44.20.280 |  | Tampa de plástico para bacia sanitária | un | 26.56 | 1.85 | 28.41
44.20.300 |  | Bolsa para bacia sanitária | un | 3.33 | 5.3 | 8.63
44.20.310 |  | Filtro de pressão em ABS, para 360 l/h | un | 276.57 | 21.74 | 298.31
44.20.390 |  | Válvula de PVC para lavatório | un | 3.46 | 1.23 | 4.69
44.20.620 |  | Válvula americana | un | 34.39 | 1.26 | 35.65
44.20.640 |  | Válvula de metal cromado de 1 1/2´ | un | 54.61 | 6.24 | 60.85
44.20.650 |  | Válvula de metal cromado de 1´ | un | 26.65 | 6.24 | 32.89
44.20.700 |  | Espargidor de ferro galvanizado para mictório tipo cocho | m | 14.66 | 34.31 | 48.97
45 | ENTRADA DE ÁGUA, INCÊNDIO E GÁS
45.01 | Entrada de água
45.01.020 |  | Entrada completa de água com abrigo e registro de gaveta, DN= 3/4´ | un | 479.18 | 378.77 | 857.95
45.01.040 |  | Entrada completa de água com abrigo e registro de gaveta, DN= 1´ | un | 505.16 | 378.77 | 883.93
45.01.060 |  | Entrada completa de água com abrigo e registro de gaveta, DN= 1 1/2´ | un | 1457.04 | 663.43 | 2120.47
45.01.066 |  | Entrada completa de água com abrigo e registro de gaveta, DN= 2´ | un | 1524.9 | 663.43 | 2188.33
45.01.080 |  | Entrada completa de água com abrigo e registro de gaveta, DN= 2 1/2´ | un | 1682.38 | 663.43 | 2345.81
45.01.082 |  | Entrada completa de água com abrigo e registro de gaveta, DN= 3´ | un | 1870.08 | 663.43 | 2533.51
45.02 | Entrada de gás
45.02.020 |  | Entrada completa de gás GLP domiciliar com 2 bujões de 13 kg | un | 1059.58 | 478.65 | 1538.23
45.02.040 |  | Entrada completa de gás GLP com 2 cilindros de 45 kg | un | 2899.99 | 1028.29 | 3928.28
45.02.060 |  | Entrada completa de gás GLP com 4 cilindros de 45 kg | un | 4975.13 | 1355.39 | 6330.52
45.02.080 |  | Entrada completa de gás GLP com 6 cilindros de 45 kg | un | 7041.24 | 1643.19 | 8684.43
45.02.200 |  | Abrigo padronizado de gás GLP encanado | un | 341.57 | 326.33 | 667.9
45.03 | Hidrômetro
45.03.010 |  | Hidrômetro em ferro fundido, diâmetro 50 mm (2´) | un | 2105.84 | 23.4 | 2129.24
45.03.020 |  | Hidrômetro em ferro fundido, diâmetro 80 mm (3´) | un | 2754.94 | 23.4 | 2778.34
45.03.030 |  | Hidrômetro em ferro fundido, diâmetro 100 mm (4´) | un | 3278.02 | 23.4 | 3301.42
45.03.040 |  | Hidrômetro em ferro fundido, diâmetro 150 mm (6´) | un | 4809.51 | 23.4 | 4832.91
45.03.100 |  | Hidrômetro em bronze, diâmetro de 25 mm (1´) | un | 415.28 | 37.43 | 452.71
45.03.110 |  | Hidrômetro em bronze, diâmetro de 40 mm (1 1/2´) | un | 704.18 | 37.43 | 741.61
45.03.200 |  | Filtro tipo cesto para hidrômetro de 50 mm (2´) | un | 942.88 | 23.4 | 966.28
45.03.210 |  | Filtro tipo cesto para hidrômetro de 80 mm (3´) | un | 1367.87 | 23.4 | 1391.27
45.03.220 |  | Filtro tipo cesto para hidrômetro de 100 mm (4´) | un | 1721.96 | 23.4 | 1745.36
45.03.230 |  | Filtro tipo cesto para hidrômetro de 150 mm (6´) | un | 3131.02 | 23.4 | 3154.42
45.20 | Reparos, conservações e complementos - GRUPO 45
45.20.020 |  | Cilindro de gás (GLP) de 45 kg, com carga | un | 708.75 | 0 | 708.75
46 | TUBULAÇÃO E CONDUTORES PARA LÍQUIDOS E GASES.
46.01 | Tubulação com conexões em PVC rígido marrom para sistemas prediais de água fria
46.01.010 |  | Tubo de PVC rígido soldável marrom, DN= 20 mm, (1/2´), inclusive conexões | m | 3.14 | 15.6 | 18.74
46.01.020 |  | Tubo de PVC rígido soldável marrom, DN= 25 mm, (3/4´), inclusive conexões | m | 3.63 | 15.6 | 19.23
46.01.030 |  | Tubo de PVC rígido soldável marrom, DN= 32 mm, (1´), inclusive conexões | m | 8.34 | 15.6 | 23.94
46.01.040 |  | Tubo de PVC rígido soldável marrom, DN= 40 mm, (1 1/4´), inclusive conexões | m | 12.08 | 15.6 | 27.68
46.01.050 |  | Tubo de PVC rígido soldável marrom, DN= 50 mm, (1 1/2´), inclusive conexões | m | 12.32 | 18.71 | 31.03
46.01.060 |  | Tubo de PVC rígido soldável marrom, DN= 60 mm, (2´), inclusive conexões | m | 20.88 | 21.84 | 42.72
46.01.070 |  | Tubo de PVC rígido soldável marrom, DN= 75 mm, (2 1/2´), inclusive conexões | m | 30.89 | 28.08 | 58.97
46.01.080 |  | Tubo de PVC rígido soldável marrom, DN= 85 mm, (3´), inclusive conexões | m | 37.57 | 31.19 | 68.76
46.01.090 |  | Tubo de PVC rígido soldável marrom, DN= 110 mm, (4´), inclusive conexões | m | 72.88 | 34.31 | 107.19
46.02 | Tubulação com conexões em PVC rígido branco para esgoto domiciliar
46.02.010 |  | Tubo de PVC rígido branco, pontas lisas, soldável, linha esgoto série normal, DN= 40 mm, inclusive conexões | m | 6.54 | 15.6 | 22.14
46.02.050 |  | Tubo de PVC rígido branco PxB com virola e anel de borracha, linha esgoto série normal, DN= 50 mm, inclusive conexões | m | 9.29 | 18.71 | 28
46.02.060 |  | Tubo de PVC rígido branco PxB com virola e anel de borracha, linha esgoto série normal, DN= 75 mm, inclusive conexões | m | 15.24 | 28.08 | 43.32
46.02.070 |  | Tubo de PVC rígido branco PxB com virola e anel de borracha, linha esgoto série normal, DN= 100 mm, inclusive conexões | m | 13.93 | 34.31 | 48.24
46.03 | Tubulação com conexões em PVC rígido branco série R - A.P e esgoto domiciliar
46.03.038 |  | Tubo de PVC rígido PxB com virola e anel de borracha, linha esgoto série reforçada ´R´, DN= 50 mm, inclusive conexões | m | 13.8 | 18.71 | 32.51
46.03.040 |  | Tubo de PVC rígido PxB com virola e anel de borracha, linha esgoto série reforçada ´R´, DN= 75 mm, inclusive conexões | m | 19.69 | 28.08 | 47.77
46.03.050 |  | Tubo de PVC rígido PxB com virola e anel de borracha, linha esgoto série reforçada ´R´, DN= 100 mm, inclusive conexões | m | 27.93 | 34.31 | 62.24
46.03.060 |  | Tubo de PVC rígido PxB com virola e anel de borracha, linha esgoto série reforçada ´R´. DN= 150 mm, inclusive conexões | m | 62.89 | 34.31 | 97.2
46.03.080 |  | Tubo de PVC rígido, pontas lisas, soldável, linha esgoto série reforçada ´R´, DN= 40 mm, inclusive conexões | m | 11.76 | 15.6 | 27.36
46.04 | Tubulação com conexões em PVC rígido e com junta elástica - adução e distribuição de água
46.04.010 |  | Tubo de PVC rígido tipo PBA classe 15, DN= 50mm, (DE= 60mm), inclusive conexões | m | 10.53 | 10.88 | 21.41
46.04.020 |  | Tubo de PVC rígido tipo PBA classe 15, DN= 75mm, (DE= 85mm), inclusive conexões | m | 19.94 | 10.88 | 30.82
46.04.030 |  | Tubo de PVC rígido tipo PBA classe 15, DN= 100mm, (DE= 110mm), inclusive conexões | m | 36.27 | 10.88 | 47.15
46.04.040 |  | Tubo de PVC rígido DEFoFo, DN= 100mm (DE= 118mm), inclusive conexões | m | 39.06 | 10.88 | 49.94
46.04.050 |  | Tubo de PVC rígido DEFoFo, DN= 150mm (DE= 170mm), inclusive conexões | m | 95.4 | 10.88 | 106.28
46.04.070 |  | Tubo de PVC rígido DEFoFo, DN= 200mm (DE= 222mm), inclusive conexões | m | 153.56 | 21.74 | 175.3
46.04.080 |  | Tubo de PVC rígido DEFoFo, DN= 250mm (DE= 274mm), inclusive conexões | m | 236.82 | 21.74 | 258.56
46.04.090 |  | Tubo de PVC rígido DEFoFo, DN= 300mm (DE= 326mm), inclusive conexões | m | 332.79 | 21.74 | 354.53
46.05 | Tubulação com conexões em PVC rígido com junta elástica - rede de esgoto
46.05.020 |  | Tubo PVC rígido, tipo Coletor Esgoto, junta elástica, DN= 100 mm, inclusive conexões | m | 13.04 | 10.88 | 23.92
46.05.040 |  | Tubo PVC rígido, tipo Coletor Esgoto, junta elástica, DN= 150 mm, inclusive conexões | m | 28.07 | 10.88 | 38.95
46.05.050 |  | Tubo PVC rígido, tipo Coletor Esgoto, junta elástica, DN= 200 mm, inclusive conexões | m | 44.43 | 21.74 | 66.17
46.05.060 |  | Tubo PVC rígido, tipo Coletor Esgoto, junta elástica, DN= 250 mm, inclusive conexões | m | 74.72 | 21.74 | 96.46
46.05.070 |  | Tubo PVC rígido, tipo Coletor Esgoto, junta elástica, DN= 300 mm, inclusive conexões | m | 119.09 | 21.74 | 140.83
46.05.080 |  | Tubo PVC rígido, tipo Coletor Esgoto, junta elástica, DN= 350 mm, inclusive conexões | m | 202.64 | 21.74 | 224.38
46.05.090 |  | Tubo PVC rígido, tipo Coletor Esgoto, junta elástica, DN= 400 mm, inclusive conexões | m | 249.86 | 21.74 | 271.6
46.07 | Tubulação com conexões em ferro galvanizado
46.07.010 |  | Tubo de ferro galvanizado DN= 1/2´, inclusive conexões | m | 18.17 | 31.19 | 49.36
46.07.020 |  | Tubo de ferro galvanizado DN= 3/4´, inclusive conexões | m | 22.35 | 34.31 | 56.66
46.07.030 |  | Tubo de ferro galvanizado DN= 1´, inclusive conexões | m | 31.65 | 40.55 | 72.2
46.07.040 |  | Tubo de ferro galvanizado DN= 1 1/4´, inclusive conexões | m | 40.67 | 43.67 | 84.34
46.07.050 |  | Tubo de ferro galvanizado DN= 1 1/2´, inclusive conexões | m | 44.06 | 49.9 | 93.96
46.07.060 |  | Tubo de ferro galvanizado DN= 2´, inclusive conexões | m | 60.66 | 56.14 | 116.8
46.07.070 |  | Tubo de ferro galvanizado DN= 2 1/2´, inclusive conexões | m | 78.76 | 62.38 | 141.14
46.07.080 |  | Tubo de ferro galvanizado DN= 3´, inclusive conexões | m | 90.16 | 70.18 | 160.34
46.07.090 |  | Tubo de ferro galvanizado DN= 4´, inclusive conexões | m | 130.95 | 77.98 | 208.93
46.07.100 |  | Tubo de ferro galvanizado DN= 6´, inclusive conexões | m | 199.87 | 85.78 | 285.65
46.08 | Tubulação com conexões em aço galvanizado classe schedule
46.08.006 |  | Tubo aço galvanizado sem costura schedule 40, DN= 1/2´, inclusive conexões | m | 29.37 | 31.19 | 60.56
46.08.010 |  | Tubo aço galvanizado sem costura schedule 40, DN= 3/4´, inclusive conexões | m | 36.09 | 34.31 | 70.4
46.08.020 |  | Tubo aço galvanizado sem costura schedule 40, DN= 1´, inclusive conexões | m | 39.92 | 40.55 | 80.47
46.08.030 |  | Tubo aço galvanizado sem costura schedule 40, DN= 1 1/4´, inclusive conexões | m | 51.41 | 43.67 | 95.08
46.08.040 |  | Tubo aço galvanizado sem costura schedule 40, DN= 1 1/2´, inclusive conexões | m | 56.59 | 49.9 | 106.49
46.08.050 |  | Tubo aço galvanizado sem costura schedule 40, DN= 2´, inclusive conexões | m | 72.13 | 56.14 | 128.27
46.08.070 |  | Tubo aço galvanizado sem costura schedule 40, DN= 2 1/2´, inclusive conexões | m | 116.33 | 62.38 | 178.71
46.08.080 |  | Tubo aço galvanizado sem costura schedule 40, DN= 3´, inclusive conexões | m | 138.68 | 70.18 | 208.86
46.08.100 |  | Tubo aço galvanizado sem costura schedule 40, DN= 4´, inclusive conexões | m | 192.5 | 77.98 | 270.48
46.08.110 |  | Tubo aço galvanizado sem costura schedule 40, DN= 6´, inclusive conexões | m | 340.54 | 85.78 | 426.32
46.09 | Conexões e acessórios em ferro fundido, predial e tradicional, esgoto e pluvial
46.09.050 |  | Joelho 45° em ferro fundido, linha predial tradicional, DN= 50 mm | un | 43.61 | 9.36 | 52.97
46.09.060 |  | Joelho 45° em ferro fundido, linha predial tradicional, DN= 75 mm | un | 57.86 | 9.36 | 67.22
46.09.070 |  | Joelho 45° em ferro fundido, linha predial tradicional, DN= 100 mm | un | 62.18 | 12.48 | 74.66
46.09.080 |  | Joelho 45° em ferro fundido, linha predial tradicional, DN= 150 mm | un | 118.93 | 12.48 | 131.41
46.09.100 |  | Joelho 87° 30´ em ferro fundido, linha predial tradicional, DN= 50 mm | un | 54.65 | 9.36 | 64.01
46.09.110 |  | Joelho 87° 30´ em ferro fundido, linha predial tradicional, DN= 75 mm | un | 66.69 | 9.36 | 76.05
46.09.120 |  | Joelho 87° 30´ em ferro fundido, linha predial tradicional, DN= 100 mm | un | 95.44 | 12.48 | 107.92
46.09.130 |  | Joelho 87° 30´ em ferro fundido, linha predial tradicional, DN= 150 mm | un | 159.5 | 12.48 | 171.98
46.09.150 |  | Luva bolsa e bolsa em ferro fundido, linha predial tradicional, DN= 50 mm | un | 38.1 | 9.36 | 47.46
46.09.160 |  | Luva bolsa e bolsa em ferro fundido, linha predial tradicional, DN= 75 mm | un | 45.96 | 9.36 | 55.32
46.09.170 |  | Luva bolsa e bolsa em ferro fundido, linha predial tradicional, DN= 100 mm | un | 57.11 | 12.48 | 69.59
46.09.180 |  | Luva bolsa e bolsa em ferro fundido, linha predial tradicional, DN= 150 mm | un | 78.65 | 12.48 | 91.13
46.09.200 |  | Placa cega em ferro fundido, linha predial tradicional, DN= 75 mm | un | 33.51 | 9.36 | 42.87
46.09.210 |  | Placa cega em ferro fundido, linha predial tradicional, DN= 100 mm | un | 36.88 | 12.48 | 49.36
46.09.230 |  | Junção 45° em ferro fundido, linha predial tradicional, DN= 50 x 50 mm | un | 59.65 | 9.36 | 69.01
46.09.240 |  | Junção 45° em ferro fundido, linha predial tradicional, DN= 75 x 50 mm | un | 92.2 | 12.48 | 104.68
46.09.250 |  | Junção 45° em ferro fundido, linha predial tradicional, DN= 75 x 75 mm | un | 90.32 | 12.48 | 102.8
46.09.260 |  | Junção 45° em ferro fundido, linha predial tradicional, DN= 100 x 50 mm | un | 106.01 | 12.48 | 118.49
46.09.270 |  | Junção 45° em ferro fundido, linha predial tradicional, DN= 100 x 75 mm | un | 105.27 | 12.48 | 117.75
46.09.280 |  | Junção 45° em ferro fundido, linha predial tradicional, DN= 100 x 100 mm | un | 124.84 | 12.48 | 137.32
46.09.290 |  | Junção 45° em ferro fundido, linha predial tradicional, DN= 150 x 100 mm | un | 164.62 | 15.6 | 180.22
46.09.300 |  | Junção dupla 45° em ferro fundido, linha predial tradicional, DN= 100 mm | un | 151.79 | 12.48 | 164.27
46.09.320 |  | Te sanitário 87° 30´ em ferro fundido, linha predial tradicional, DN= 50 x 50 mm | un | 62.06 | 9.36 | 71.42
46.09.330 |  | Te sanitário 87° 30´ em ferro fundido, linha predial tradicional, DN= 75 x 50 mm | un | 78.7 | 12.48 | 91.18
46.09.340 |  | Te sanitário 87° 30´ em ferro fundido, linha predial tradicional, DN= 75 x 75 mm | un | 84.59 | 12.48 | 97.07
46.09.350 |  | Te sanitário 87° 30´ em ferro fundido, linha predial tradicional, DN= 100 x 50 mm | un | 86.69 | 12.48 | 99.17
46.09.360 |  | Te sanitário 87° 30´ em ferro fundido, linha predial tradicional, DN= 100 x 75 mm | un | 97.89 | 12.48 | 110.37
46.09.370 |  | Te sanitário 87° 30´ em ferro fundido, linha predial tradicional, DN= 100 x 100 mm | un | 122.52 | 12.48 | 135
46.09.400 |  | Bucha de redução em ferro fundido, linha predial tradicional, DN= 75 x 50 mm | un | 28.05 | 12.48 | 40.53
46.09.410 |  | Bucha de redução em ferro fundido, linha predial tradicional, DN= 100 x 75 mm | un | 30.5 | 12.48 | 42.98
46.09.420 |  | Bucha de redução em ferro fundido, linha predial tradicional, DN= 150 x 100 mm | un | 89.14 | 15.6 | 104.74
46.10 | Tubulação com conexões em cobre para água quente, gás e vapor
46.10.010 |  | Tubo de cobre classe A, DN= 15mm (1/2´), inclusive conexões | m | 29 | 10.3 | 39.3
46.10.020 |  | Tubo de cobre classe A, DN= 22mm (3/4´), inclusive conexões | m | 44.86 | 11.24 | 56.1
46.10.030 |  | Tubo de cobre classe A, DN= 28mm (1´), inclusive conexões | m | 52.97 | 14.04 | 67.01
46.10.040 |  | Tubo de cobre classe A, DN= 35mm (1 1/4´), inclusive conexões | m | 81.55 | 15.91 | 97.46
46.10.050 |  | Tubo de cobre classe A, DN= 42mm (1 1/2´), inclusive conexões | m | 92.14 | 15.91 | 108.05
46.10.060 |  | Tubo de cobre classe A, DN= 54mm (2´), inclusive conexões | m | 127.03 | 21.52 | 148.55
46.10.070 |  | Tubo de cobre classe A, DN= 66mm (2 1/2´), inclusive conexões | m | 170.85 | 25.26 | 196.11
46.10.080 |  | Tubo de cobre classe A, DN= 79mm (3´), inclusive conexões | m | 231.6 | 27.13 | 258.73
46.10.090 |  | Tubo de cobre classe A, DN= 104mm (4´), inclusive conexões | m | 320.6 | 30.88 | 351.48
46.10.200 |  | Tubo de cobre classe E, DN= 22mm (3/4´), inclusive conexões | m | 31.4 | 11.24 | 42.64
46.10.210 |  | Tubo de cobre classe E, DN= 28mm (1´), inclusive conexões | m | 37.97 | 14.04 | 52.01
46.10.220 |  | Tubo de cobre classe E, DN= 35mm (1 1/4´), inclusive conexões | m | 56.28 | 15.91 | 72.19
46.10.230 |  | Tubo de cobre classe E, DN= 42mm (1 1/2´), inclusive conexões | m | 69.1 | 15.91 | 85.01
46.10.240 |  | Tubo de cobre classe E, DN= 54mm (2´), inclusive conexões | m | 98.78 | 21.52 | 120.3
46.10.250 |  | Tubo de cobre classe E, DN= 66mm (2 1/2´), inclusive conexões | m | 143.43 | 25.26 | 168.69
46.12 | Tubulação em concreto para rede de águas pluviais
46.12.010 |  | Tubo de concreto (PS-1), DN= 300mm | m | 34.44 | 20.6 | 55.04
46.12.020 |  | Tubo de concreto (PS-1), DN= 400mm | m | 44.53 | 23.9 | 68.43
46.12.030 |  | Tubo de concreto (PS-1), DN= 500mm | m | 64.73 | 29.5 | 94.23
46.12.040 |  | Tubo de concreto (PS-1), DN= 600mm | m | 81.05 | 33.57 | 114.62
46.12.050 |  | Tubo de concreto (PS-2), DN= 300mm | m | 35.71 | 20.6 | 56.31
46.12.060 |  | Tubo de concreto (PS-2), DN= 400mm | m | 45.43 | 23.9 | 69.33
46.12.070 |  | Tubo de concreto (PS-2), DN= 500mm | m | 65.76 | 29.5 | 95.26
46.12.080 |  | Tubo de concreto (PA-1), DN= 600mm | m | 98.58 | 33.57 | 132.15
46.12.090 |  | Tubo de concreto (PA-1), DN= 700mm | m | 136.13 | 37.65 | 173.78
46.12.100 |  | Tubo de concreto (PA-1), DN= 800mm | m | 173.59 | 43.26 | 216.85
46.12.110 |  | Tubo de concreto (PA-1), DN= 900mm | m | 234.02 | 48.87 | 282.89
46.12.120 |  | Tubo de concreto (PA-1), DN= 1000mm | m | 249.48 | 54.46 | 303.94
46.12.140 |  | Tubo de concreto (PA-1), DN= 1200mm | m | 360.62 | 81.44 | 442.06
46.12.150 |  | Tubo de concreto (PA-2), DN= 600mm | m | 103.4 | 33.57 | 136.97
46.12.160 |  | Tubo de concreto (PA-2), DN= 800mm | m | 180.84 | 43.26 | 224.1
46.12.170 |  | Tubo de concreto (PA-2), DN= 1000mm | m | 264.93 | 54.46 | 319.39
46.12.180 |  | Tubo de concreto (PA-3), DN= 600mm | m | 133.75 | 33.57 | 167.32
46.12.190 |  | Tubo de concreto (PA-3), DN= 800mm | m | 235.2 | 43.26 | 278.46
46.12.200 |  | Tubo de concreto (PA-3), DN= 1000mm | m | 341.73 | 54.46 | 396.19
46.12.210 |  | Meio tubo de concreto, DN= 300mm | m | 21.49 | 19.95 | 41.44
46.12.220 |  | Meio tubo de concreto, DN= 400mm | m | 26.85 | 25.41 | 52.26
46.12.230 |  | Meio tubo de concreto, DN= 500mm | m | 35.98 | 33.42 | 69.4
46.12.240 |  | Meio tubo de concreto, DN= 600mm | m | 47.12 | 42.96 | 90.08
46.12.250 |  | Tubo de concreto (PA-2), DN= 1500mm | m | 604.43 | 122.16 | 726.59
46.12.260 |  | Tubo de concreto (PA-1), DN= 400mm | m | 60.45 | 23.9 | 84.35
46.12.270 |  | Tubo de concreto (PA-2), DN= 400mm | m | 57.54 | 23.9 | 81.44
46.12.280 |  | Tubo de concreto (PA-3), DN= 400mm | m | 79.39 | 23.9 | 103.29
46.12.290 |  | Tubo de concreto (PA-2), DN= 700mm | m | 146.03 | 37.65 | 183.68
46.12.300 |  | Tubo de concreto (PA-2), DN= 500mm | m | 84.11 | 29.5 | 113.61
46.12.310 |  | Tubo de concreto (PA-2), DN= 900mm | m | 237.32 | 48.87 | 286.19
46.12.320 |  | Tubo de concreto (PA-1), DN= 300mm | m | 53.71 | 20.6 | 74.31
46.12.330 |  | Tubo de concreto (PA-2), DN= 300mm | m | 54.52 | 20.6 | 75.12
46.12.340 |  | Meio tubo de concreto, DN= 200mm | m | 13.72 | 7.27 | 20.99
46.13 | Tubulação com conexões em PEAD corrugado perfurado para rede drenagem
46.13.006 |  | Tubo em polietileno de alta densidade corrugado perfurado, DN= 2 1/2´, inclusive conexões | m | 8.92 | 1.04 | 9.96
46.13.010 |  | Tubo em polietileno de alta densidade corrugado perfurado, DN= 3´, inclusive conexões | m | 10.62 | 1.04 | 11.66
46.13.020 |  | Tubo em polietileno de alta densidade corrugado perfurado, DN= 4´, inclusive conexões | m | 13.03 | 1.04 | 14.07
46.13.026 |  | Tubo em polietileno de alta densidade corrugado perfurado, DN= 6´, inclusive conexões | m | 34.37 | 1.04 | 35.41
46.13.030 |  | Tubo em polietileno de alta densidade corrugado perfurado, DN= 8´, inclusive conexões | m | 52.59 | 1.04 | 53.63
46.14 | Tubulação com conexões em ferro dúctil para redes de saneamento
46.14.020 |  | Tubo de ferro fundido classe K-7 com junta elástica, DN= 150mm, inclusive conexões | m | 279.96 | 21.74 | 301.7
46.14.030 |  | Tubo de ferro fundido classe K-7 com junta elástica, DN= 200mm, inclusive conexões | m | 272.05 | 21.74 | 293.79
46.14.040 |  | Tubo de ferro fundido classe K-7 com junta elástica, DN= 250mm, inclusive conexões | m | 419.54 | 21.74 | 441.28
46.14.050 |  | Tubo de ferro fundido classe K-7 com junta elástica, DN= 350mm, inclusive conexões | m | 540.4 | 21.74 | 562.14
46.14.060 |  | Tubo de ferro fundido classe K-7 com junta elástica, DN= 300mm, inclusive conexões | m | 378.28 | 21.74 | 400.02
46.14.490 |  | Tubo de ferro fundido classe k-9 com junta elástica, DN= 80mm, inclusive conexões | m | 183.03 | 21.74 | 204.77
46.14.510 |  | Tubo de ferro fundido classe K-9 com junta elástica, DN= 100mm, inclusive conexões | m | 223.55 | 21.74 | 245.29
46.14.520 |  | Tubo de ferro fundido classe K-9 com junta elástica, DN= 150mm, inclusive conexões | m | 234.38 | 21.74 | 256.12
46.14.530 |  | Tubo de ferro fundido classe K-9 com junta elástica, DN= 200mm, inclusive conexões | m | 303.15 | 21.74 | 324.89
46.14.540 |  | Tubo de ferro fundido classe k-9 com junta elástica, DN= 250mm, inclusive conexões | m | 374.07 | 21.74 | 395.81
46.14.550 |  | Tubo de ferro fundido classe K-9 com junta elástica, DN= 300mm, inclusive conexões | m | 516.72 | 21.74 | 538.46
46.14.560 |  | Tubo de ferro fundido classe k-9 com junta elástica, DN= 350mm, inclusive conexões | m | 523.97 | 21.74 | 545.71
46.15 | Tubulação com conexões em PEAD - recalque de tratamento de esgoto
46.15.111 |  | Tubo em polietileno de alta densidade DE=160 mm - PN-10, inclusive conexões | m | 98.28 | 13.04 | 111.32
46.15.112 |  | Tubo em polietileno de alta densidade DE=200 mm - PN-10, inclusive conexões | m | 135.65 | 17.39 | 153.04
46.15.113 |  | Tubo em polietileno de alta densidade DE=225 mm - PN-10, inclusive conexões | m | 162.64 | 17.39 | 180.03
46.18 | Tubulação e conexões flangeadas em ferro dúctil para redes saneamento
46.18.010 |  | Tubo em ferro fundido com ponta e ponta TCLA - DN= 80mm, sem juntas e conexões | m | 321.15 | 24.86 | 346.01
46.18.020 |  | Tubo em ferro fundido com ponta e ponta TCLA - DN= 100mm, sem juntas e conexões | m | 314.98 | 24.86 | 339.84
46.18.030 |  | Tubo em ferro fundido com ponta e ponta TCLA - DN= 150mm, sem juntas e conexões | m | 523.14 | 24.86 | 548
46.18.040 |  | Tubo em ferro fundido com ponta e ponta TCLA - DN= 200mm, sem juntas e conexões | m | 547.79 | 24.86 | 572.65
46.18.050 |  | Tubo em ferro fundido com ponta e ponta TCLA - DN= 250mm, sem juntas e conexões | m | 794.61 | 26.74 | 821.35
46.18.060 |  | Tubo em ferro fundido com ponta e ponta TCLA - DN= 300mm, sem juntas e conexões | m | 951.41 | 26.74 | 978.15
46.18.070 |  | Tubo em ferro fundido com ponta e ponta TCLA - DN= 350mm, sem juntas e conexões | m | 1207.83 | 26.74 | 1234.57
46.18.080 |  | Tubo em ferro fundido com ponta e ponta TCLA - DN= 400mm, sem juntas e conexões | m | 1371.82 | 26.74 | 1398.56
46.18.089 |  | Flange avulso em ferro fundido, classe PN-10, DN= 50mm | un | 73.27 | 13.72 | 86.99
46.18.090 |  | Flange avulso em ferro fundido, classe PN-10, DN= 80mm | un | 75.85 | 13.72 | 89.57
46.18.100 |  | Flange avulso em ferro fundido, classe PN-10, DN= 100mm | un | 99.07 | 14.97 | 114.04
46.18.110 |  | Flange avulso em ferro fundido, classe PN-10, DN= 150mm | un | 132.76 | 16.22 | 148.98
46.18.120 |  | Flange avulso em ferro fundido, classe PN-10, DN= 200mm | un | 159.86 | 17.47 | 177.33
46.18.130 |  | Flange avulso em ferro fundido, classe PN-10, DN= 250mm | un | 220.9 | 18.71 | 239.61
46.18.140 |  | Flange avulso em ferro fundido, classe PN-10, DN= 300mm | un | 267.25 | 19.95 | 287.2
46.18.150 |  | Flange avulso em ferro fundido, classe PN-10, DN= 350mm | un | 361.06 | 21.2 | 382.26
46.18.160 |  | Flange avulso em ferro fundido, classe PN-10, DN= 400mm | un | 470.7 | 22.46 | 493.16
46.18.168 |  | Curva de 90° em ferro fundido com flanges, classe PN-10, DN= 50mm | un | 124.14 | 17.47 | 141.61
46.18.170 |  | Curva de 90° em ferro fundido, com flanges, classe PN-10, DN= 80mm | un | 187.28 | 13.72 | 201
46.18.180 |  | Curva de 90° em ferro fundido, com flanges, classe PN-10, DN= 100mm | un | 235.83 | 17.47 | 253.3
46.18.190 |  | Curva de 90° em ferro fundido, com flanges, classe PN-10, DN= 150mm | un | 380.09 | 19.95 | 400.04
46.18.410 |  | Te em ferro fundido, com flanges, classe PN-10, DN= 80mm, com derivação de 80mm | un | 245.13 | 14.97 | 260.1
46.18.420 |  | Te em ferro fundido, com flanges, classe PN-10, DN= 100mm, com derivações de 80 até 100mm | un | 360.72 | 17.47 | 378.19
46.18.430 |  | Te em ferro fundido, com flanges, classe PN-10, DN= 150mm, com derivações de 80 até 150mm | un | 544.32 | 19.95 | 564.27
46.18.560 |  | Junta Gibault em ferro fundido, DN= 80mm, completa | un | 86.71 | 13.72 | 100.43
46.18.570 |  | Junta Gibault em ferro fundido, DN= 100 mm, completa | un | 99.67 | 14.97 | 114.64
46.19 | Tubulação e conexões flangeadas em ferro dúctil para redes de saneamento.
46.19.500 |  | Redução excêntrica em ferro fundido, com flanges, classe PN-10, DN= 100mm x 80mm | un | 321.32 | 17.47 | 338.79
46.19.510 |  | Redução excêntrica em ferro fundido, com flanges, classe PN-10, DN= 150mm x 80/100mm | un | 336.63 | 19.95 | 356.58
46.19.520 |  | Redução excêntrica em ferro fundido, com flanges, classe PN-10, DN= 200mm x 100/150mm | un | 437.81 | 22.46 | 460.27
46.19.530 |  | Redução excêntrica em ferro fundido, com flanges, classe PN-10, DN= 250mm x 150/200mm | un | 842.4 | 24.95 | 867.35
46.19.590 |  | Redução concêntrica em ferro fundido, com flanges, classe PN-10, DN= 80 x 50mm | un | 150.39 | 17.47 | 167.86
46.19.600 |  | Redução concêntrica em ferro fundido, com flanges, classe PN-10, DN= 100mm x 80mm | un | 222.88 | 17.47 | 240.35
46.19.610 |  | Redução concêntrica em ferro fundido, com flanges, classe PN-10, DN= 150mm x 80/100mm | un | 316.04 | 19.95 | 335.99
46.19.620 |  | Redução concêntrica em ferro fundido, com flanges, classe PN-10, DN= 200mm x 100/150mm | un | 602.28 | 22.46 | 624.74
46.19.630 |  | Redução concêntrica em ferro fundido, com flanges, classe PN-10, DN= 250mm x 150/200mm | un | 667.11 | 24.95 | 692.06
46.20 | Reparos, conservações e complementos - GRUPO 46
46.20.010 |  | Assentamento de tubo de concreto com diâmetro até 600 mm | m | 0.97 | 42.96 | 43.93
46.20.020 |  | Assentamento de tubo de concreto com diâmetro de 700 até 1500 mm | m | 40.87 | 24.97 | 65.84
46.21 | Tubulação com conexões em aço preto schedule
46.21.012 |  | Tubo de aço carbono preto sem costura Schedule 40, DN= 1´ - inclusive conexões | m | 28.92 | 43.67 | 72.59
46.21.036 |  | Tubo de aço carbono preto sem costura Schedule 40, DN= 1 1/4´ - inclusive conexões | m | 31.93 | 49.9 | 81.83
46.21.040 |  | Tubo de aço carbono preto sem costura Schedule 40, DN= 1 1/2´ - inclusive conexões | m | 37.91 | 49.9 | 87.81
46.21.046 |  | Tubo de aço carbono preto sem costura Schedule 40, DN= 2´ - inclusive conexões | m | 48.65 | 56.14 | 104.79
46.21.056 |  | Tubo de aço carbono preto sem costura Schedule 40, DN= 2 1/2´ - inclusive conexões | m | 89.24 | 62.38 | 151.62
46.21.060 |  | Tubo de aço carbono preto sem costura Schedule 40, DN= 3´ - inclusive conexões | m | 90.62 | 70.18 | 160.8
46.21.066 |  | Tubo de aço carbono preto sem costura Schedule 40, DN= 3 1/2´ - inclusive conexões | m | 123.79 | 74.86 | 198.65
46.21.080 |  | Tubo de aço carbono preto sem costura Schedule 40, DN= 4´ - inclusive conexões | m | 127.07 | 77.98 | 205.05
46.21.090 |  | Tubo de aço carbono preto sem costura Schedule 40, DN= 5´ - inclusive conexões | m | 175.69 | 82.66 | 258.35
46.21.100 |  | Tubo de aço carbono preto sem costura Schedule 40, DN= 6´ - inclusive conexões | m | 225.13 | 85.78 | 310.91
46.21.110 |  | Tubo de aço carbono preto sem costura Schedule 40, DN= 8´ - inclusive conexões | m | 343.35 | 93.57 | 436.92
46.21.140 |  | Tubo de aço carbono preto com costura Schedule 40, DN= 10´ - inclusive conexões | m | 395.52 | 102.93 | 498.45
46.21.150 |  | Tubo de aço carbono preto com costura Schedule 40, DN= 12´ - inclusive conexões | m | 605.77 | 109.17 | 714.94
46.23 | Tubulação em concreto para rede de esgoto sanitário
46.23.010 |  | Tubo de concreto classe EA-2, DN= 400 mm | m | 82.35 | 10.14 | 92.49
46.23.020 |  | Tubo de concreto classe EA-2, DN= 500 mm | m | 102.85 | 15.22 | 118.07
46.23.030 |  | Tubo de concreto classe EA-2, DN= 600 mm | m | 132.5 | 17.76 | 150.26
46.23.040 |  | Tubo de concreto classe EA-2, DN= 700 mm | m | 176.91 | 20.28 | 197.19
46.23.050 |  | Tubo de concreto classe EA-2, DN= 800 mm | m | 206.02 | 25.36 | 231.38
46.23.060 |  | Tubo de concreto classe EA-2, DN= 900 mm | m | 284.35 | 30.44 | 314.79
46.23.070 |  | Tubo de concreto classe EA-2, DN= 1000 mm | m | 332.85 | 38.04 | 370.89
46.23.080 |  | Tubo de concreto classe EA-2, DN= 1200 mm | m | 477.02 | 76.08 | 553.1
46.23.110 |  | Tubo de concreto classe EA-3, DN= 400 mm | m | 87.2 | 10.14 | 97.34
46.23.120 |  | Tubo de concreto classe EA-3, DN= 500 mm | m | 107.66 | 15.22 | 122.88
46.23.130 |  | Tubo de concreto classe EA-3, DN= 600 mm | m | 142.61 | 17.76 | 160.37
46.23.140 |  | Tubo de concreto classe EA-3, DN= 700 mm | m | 183.12 | 20.28 | 203.4
46.23.150 |  | Tubo de concreto classe EA-3, DN= 800 mm | m | 234.67 | 25.36 | 260.03
46.23.160 |  | Tubo de concreto classe EA-3, DN= 900 mm | m | 297.43 | 30.44 | 327.87
46.23.170 |  | Tubo de concreto classe EA-3, DN= 1000 mm | m | 359.19 | 38.04 | 397.23
46.23.180 |  | Tubo de concreto classe EA-3, DN= 1200 mm | m | 526.32 | 76.08 | 602.4
46.26 | Tubulações, conexões e acessórios em ferro fundido predial SMU-esgoto e pluvial
46.26.010 |  | Tubo em ferro fundido com ponta e ponta, predial SMU, DN= 50 mm | m | 65.39 | 15.6 | 80.99
46.26.020 |  | Tubo em ferro fundido com ponta e ponta, predial SMU, DN= 75 mm | m | 97.97 | 15.6 | 113.57
46.26.030 |  | Tubo em ferro fundido com ponta e ponta, predial SMU, DN= 100 mm | m | 104.38 | 21.74 | 126.12
46.26.040 |  | Tubo em ferro fundido com ponta e ponta, predial SMU, DN= 150 mm | m | 174.42 | 21.74 | 196.16
46.26.050 |  | Tubo em ferro fundido com ponta e ponta, predial SMU, DN= 200 mm | m | 297.18 | 21.74 | 318.92
46.26.060 |  | Junta de união em aço inoxidável com parafuso de aço zincado, para tubo em ferro fundido predial SMU, DN= 50 mm | un | 29.34 | 12.48 | 41.82
46.26.070 |  | Junta de união em aço inoxidável com parafuso de aço zincado, para tubo em ferro fundido predial SMU, DN= 75 mm | un | 34.85 | 12.48 | 47.33
46.26.080 |  | Junta de união em aço inoxidável com parafuso de aço zincado, para tubo em ferro fundido predial SMU, DN= 100 mm | un | 35.79 | 15.6 | 51.39
46.26.090 |  | Junta de união em aço inoxidável com parafuso de aço zincado, para tubo em ferro fundido predial SMU, DN= 150 mm | un | 69.94 | 15.6 | 85.54
46.26.100 |  | Junta de união em aço inoxidável com parafuso de aço zincado, para tubo em ferro fundido predial SMU, DN= 200 mm | un | 105.89 | 15.6 | 121.49
46.26.110 |  | Conjunto de ancoragem para tubo em ferro fundido predial SMU, DN= 50 mm | cj | 662.33 | 12.48 | 674.81
46.26.120 |  | Conjunto de ancoragem para tubo em ferro fundido predial SMU, DN= 75 mm | cj | 667.35 | 12.48 | 679.83
46.26.130 |  | Conjunto de ancoragem para tubo em ferro fundido predial SMU, DN= 100 mm | cj | 670.98 | 15.6 | 686.58
46.26.136 |  | Conjunto de ancoragem para tubo em ferro fundido predial SMU, DN= 125 mm | cj | 824.23 | 15.6 | 839.83
46.26.140 |  | Conjunto de ancoragem para tubo em ferro fundido predial SMU, DN= 150 mm | cj | 1037.63 | 15.6 | 1053.23
46.26.150 |  | Conjunto de ancoragem para tubo em ferro fundido predial SMU, DN= 200 mm | cj | 1470.04 | 15.6 | 1485.64
46.26.200 |  | Tubo em ferro fundido com ponta e ponta, predial SMU, DN= 125 mm | m | 181.27 | 21.74 | 203.01
46.26.210 |  | Tubo em ferro fundido com ponta e ponta, predial SMU, DN= 250 mm | m | 405.24 | 21.74 | 426.98
46.26.400 |  | Joelho 45° em ferro fundido, predial SMU, DN= 50 mm | un | 88.36 | 12.48 | 100.84
46.26.410 |  | Joelho 45° em ferro fundido, predial SMU, DN= 75 mm | un | 93.32 | 12.48 | 105.8
46.26.420 |  | Joelho 45° em ferro fundido, predial SMU, DN= 100 mm | un | 123.53 | 15.6 | 139.13
46.26.426 |  | Joelho 45° em ferro fundido, predial SMU, DN= 125 mm | un | 140.33 | 15.6 | 155.93
46.26.430 |  | Joelho 45° em ferro fundido, predial SMU, DN= 150 mm | un | 199.11 | 15.6 | 214.71
46.26.440 |  | Joelho 45° em ferro fundido, predial SMU, DN= 200 mm | un | 441.87 | 15.6 | 457.47
46.26.460 |  | Joelho 88° em ferro fundido, predial SMU, DN= 50 mm | un | 88.52 | 12.48 | 101
46.26.470 |  | Joelho 88° em ferro fundido, predial SMU, DN= 75 mm | un | 100.77 | 12.48 | 113.25
46.26.480 |  | Joelho 88° em ferro fundido, predial SMU, DN= 100 mm | un | 102.63 | 15.6 | 118.23
46.26.490 |  | Joelho 88° em ferro fundido, predial SMU, DN= 150 mm | un | 265.06 | 15.6 | 280.66
46.26.500 |  | Joelho 88° em ferro fundido, predial SMU, DN= 200 mm | un | 445.19 | 15.6 | 460.79
46.26.510 |  | Junção 45° em ferro fundido, predial SMU, DN= 50 x 50 mm | un | 142.36 | 12.48 | 154.84
46.26.516 |  | Junção 45° em ferro fundido, predial SMU, DN= 75 x 50 mm | un | 160.93 | 12.48 | 173.41
46.26.520 |  | Junção 45° em ferro fundido, predial SMU, DN= 75 x 75 mm | un | 189.78 | 12.48 | 202.26
46.26.540 |  | Junção 45° em ferro fundido, predial SMU, DN= 100 x 75 mm | un | 206.6 | 15.6 | 222.2
46.26.550 |  | Junção 45° em ferro fundido, predial SMU, DN= 100 x 100 mm | un | 206.01 | 15.6 | 221.61
46.26.560 |  | Junção 45° em ferro fundido, predial SMU, DN= 150 x 150 mm | un | 486.47 | 15.6 | 502.07
46.26.580 |  | Junta de união em aço inoxidável com parafuso de aço zincado, para tubo em ferro fundido predial SMU, DN= 125 mm | un | 61.81 | 15.6 | 77.41
46.26.590 |  | Junta de união em aço inoxidável com parafuso de aço zincado, para tubo em ferro fundido predial SMU, DN= 250 mm | un | 203.44 | 15.6 | 219.04
46.26.600 |  | Redução excêntrica em ferro fundido, predial SMU, DN= 75 x 50 mm | un | 98.1 | 12.48 | 110.58
46.26.610 |  | Redução excêntrica em ferro fundido, predial SMU, DN= 100 x 75 mm | un | 108.97 | 15.6 | 124.57
46.26.612 |  | Redução excêntrica em ferro fundido, predial SMU, DN= 125 x 75 mm | un | 135.87 | 15.6 | 151.47
46.26.614 |  | Redução excêntrica em ferro fundido, predial SMU, DN= 125 x 100 mm | un | 135.87 | 15.6 | 151.47
46.26.616 |  | Redução excêntrica em ferro fundido, predial SMU, DN= 150 x 75 mm | un | 160.69 | 15.6 | 176.29
46.26.632 |  | Redução excêntrica em ferro fundido, predial SMU, DN= 150 x 100 mm | un | 160.61 | 15.6 | 176.21
46.26.634 |  | Redução excêntrica em ferro fundido, predial SMU, DN= 150 x 125 mm | un | 194.66 | 15.6 | 210.26
46.26.636 |  | Redução excêntrica em ferro fundido, predial SMU, DN= 200 x 125 mm | un | 314.23 | 15.6 | 329.83
46.26.640 |  | Redução excêntrica em ferro fundido, predial SMU, DN= 200 x 150 mm | un | 310.3 | 15.6 | 325.9
46.26.690 |  | Redução excêntrica em ferro fundido, predial SMU, DN= 250 x 200 mm | un | 610.62 | 15.6 | 626.22
46.26.700 |  | Te de visita em ferro fundido, predial SMU, DN= 75 mm | un | 329.59 | 12.48 | 342.07
46.26.710 |  | Te de visita em ferro fundido, predial SMU, DN= 100 mm | un | 338.92 | 15.6 | 354.52
46.26.720 |  | Te de visita em ferro fundido, predial SMU, DN= 125 mm | un | 541.62 | 15.6 | 557.22
46.26.730 |  | Te de visita em ferro fundido, predial SMU, DN= 150 mm | un | 672.41 | 15.6 | 688.01
46.26.740 |  | Te de visita em ferro fundido, predial SMU, DN= 200 mm | un | 1085.46 | 15.6 | 1101.06
46.26.800 |  | Abraçadeira dentada para travamento em aço inoxidável, com parafuso de aço zincado, para tubo em ferro fundido predial SMU, DN= 50 mm | un | 264.02 | 12.48 | 276.5
46.26.810 |  | Abraçadeira dentada para travamento em aço inoxidável, com parafuso de aço zincado, para tubo em ferro fundido predial SMU, DN= 75 mm | un | 257.29 | 12.48 | 269.77
46.26.820 |  | Abraçadeira dentada para travamento em aço inoxidável, com parafuso de aço zincado, para tubo em ferro fundido predial SMU, DN= 100 mm | un | 312.77 | 15.6 | 328.37
46.26.830 |  | Abraçadeira dentada para travamento em aço inoxidável, com parafuso de aço zincado, para tubo em ferro fundido predial SMU, DN= 150 mm | un | 448.25 | 15.6 | 463.85
46.26.840 |  | Tampão simples em ferro fundido, predial SMU, DN= 150 mm | un | 173.96 | 15.6 | 189.56
46.26.900 |  | Junção 45° em ferro fundido, predial SMU, DN= 125 x 100 mm | un | 307.99 | 15.6 | 323.59
46.26.910 |  | Junção 45° em ferro fundido, predial SMU, DN= 150 x 100 mm | un | 415.29 | 15.6 | 430.89
46.26.920 |  | Junção 45° em ferro fundido, predial SMU, DN= 200 x 100 mm | un | 872.69 | 15.6 | 888.29
46.26.930 |  | Junção 45° em ferro fundido, predial SMU, DN= 200 x 200 mm | un | 949.91 | 15.6 | 965.51
46.27 | Tubulação com conexões em cobre, para sistema de ar condicionado
46.27.050 |  | Tubo de cobre flexível, espessura 1/32" - diâmetro 3/16", inclusive conexões | m | 3.53 | 5.14 | 8.67
46.27.060 |  | Tubo de cobre flexível, espessura 1/32" - diâmetro 1/4", inclusive conexões | m | 5.27 | 5.14 | 10.41
46.27.070 |  | Tubo de cobre flexível, espessura 1/32" - diâmetro 5/16", inclusive conexões | m | 6.86 | 5.14 | 12
46.27.080 |  | Tubo de cobre flexível, espessura 1/32" - diâmetro 3/8", inclusive conexões | m | 8.5 | 7.8 | 16.3
46.27.090 |  | Tubo de cobre flexível, espessura 1/32" - diâmetro 1/2", inclusive conexões | m | 9.85 | 7.8 | 17.65
46.27.100 |  | Tubo de cobre flexível, espessura 1/32" - diâmetro 5/8", inclusive conexões | m | 14.43 | 7.8 | 22.23
46.27.110 |  | Tubo de cobre flexível, espessura 1/32" - diâmetro 3/4", inclusive conexões | m | 17.29 | 7.8 | 25.09
46.29 | Tubulação, conexões e acessórios em PPR - Água fria / quente
46.29.010 |  | Tubo em polipropileno PPR, classe de pressão PN 20, DN= 20 mm | m | 3.04 | 1.87 | 4.91
46.29.020 |  | Tubo em polipropileno PPR, classe de pressão PN 20, DN= 25 mm | m | 4.47 | 2.49 | 6.96
46.29.030 |  | Tubo em polipropileno PPR, classe de pressão PN 20, DN= 32 mm | m | 6.8 | 2.8 | 9.6
46.29.040 |  | Tubo em polipropileno PPR, classe de pressão PN 20, DN= 40 mm | m | 10.16 | 4.36 | 14.52
46.29.050 |  | Tubo em polipropileno PPR, classe de pressão PN 20, DN= 50 mm | m | 14.62 | 5.3 | 19.92
46.29.060 |  | Tubo em polipropileno PPR, classe de pressão PN 20, DN= 63 mm | m | 22.84 | 6.55 | 29.39
46.29.070 |  | Tubo em polipropileno PPR, classe de pressão PN 20, DN= 75 mm | m | 41.63 | 8.73 | 50.36
46.29.080 |  | Tubo em polipropileno PPR, classe de pressão PN 20, DN= 90 mm | m | 45.95 | 10.3 | 56.25
46.29.090 |  | Tubo em polipropileno PPR, classe de pressão PN 20, DN= 110 mm | m | 70.69 | 11.24 | 81.93
46.29.100 |  | Tubo em polipropileno PPR, classe de pressão PN 25, DN= 20 mm | m | 4.32 | 1.87 | 6.19
46.29.110 |  | Tubo em polipropileno PPR, classe de pressão PN 25, DN= 25 mm | m | 5.51 | 2.49 | 8
46.29.120 |  | Tubo em polipropileno PPR, classe de pressão PN 25, DN= 32 mm | m | 7.59 | 2.8 | 10.39
46.29.130 |  | Tubo em polipropileno PPR, classe de pressão PN 25, DN= 40 mm | m | 14.8 | 4.36 | 19.16
46.29.140 |  | Tubo em polipropileno PPR, classe de pressão PN 25, DN= 50 mm | m | 16.82 | 5.3 | 22.12
46.29.150 |  | Tubo em polipropileno PPR, classe de pressão PN 25, DN= 63 mm | m | 32.38 | 6.55 | 38.93
46.29.160 |  | Tubo em polipropileno PPR, classe de pressão PN 25, DN= 75 mm | m | 34.35 | 8.73 | 43.08
46.29.170 |  | Tubo em polipropileno PPR, classe de pressão PN 25, DN= 90 mm | m | 66.06 | 10.3 | 76.36
46.29.180 |  | Tubo em polipropileno PPR, classe de pressão PN 25, DN= 110 mm | m | 90.15 | 11.24 | 101.39
46.29.190 |  | Bucha de redução em polipropileno PPR, DN= 25x20 mm | un | 1.45 | 3.75 | 5.2
46.29.200 |  | Bucha de redução em polipropileno PPR, DN= 32x20 mm | un | 2.14 | 5.3 | 7.44
46.29.210 |  | Bucha de redução em polipropileno PPR, DN= 32x25 mm | un | 2.13 | 5.3 | 7.43
46.29.220 |  | Bucha de redução em polipropileno PPR, DN= 40x25 mm | un | 4.98 | 5.3 | 10.28
46.29.230 |  | Bucha de redução em polipropileno PPR, DN= 40x32 mm | un | 4.64 | 7.18 | 11.82
46.29.260 |  | Bucha de redução em polipropileno PPR, DN= 50x40 mm | un | 5.54 | 7.18 | 12.72
46.29.270 |  | Bucha de redução em polipropileno PPR, DN= 63x40 mm | un | 12.35 | 9.04 | 21.39
46.29.280 |  | Bucha de redução em polipropileno PPR, DN= 63x50 mm | un | 12.81 | 9.04 | 21.85
46.29.290 |  | Bucha de redução em polipropileno PPR, DN= 75x50 mm | un | 22.66 | 10.92 | 33.58
46.29.300 |  | Bucha de redução em polipropileno PPR, DN= 75x63 mm | un | 23.27 | 10.92 | 34.19
46.29.310 |  | Bucha de redução em polipropileno PPR, DN= 90x63 mm | un | 34.39 | 11.24 | 45.63
46.29.320 |  | Bucha de redução em polipropileno PPR, DN= 90x75 mm | un | 39.03 | 11.24 | 50.27
46.29.350 |  | Curva 90° em polipropileno PPR, DN= 20 mm | un | 4.34 | 3.44 | 7.78
46.29.360 |  | Curva 90° em polipropileno PPR, DN= 25 mm | un | 6.09 | 3.75 | 9.84
46.29.370 |  | Curva 90° em polipropileno PPR, DN= 32 mm | un | 8.56 | 7.18 | 15.74
46.29.440 |  | Curva de transposição em polipropileno PPR, DN= 20 mm | un | 7.54 | 3.44 | 10.98
46.29.450 |  | Curva de transposição em polipropileno PPR, DN= 25 mm | un | 8.77 | 3.75 | 12.52
46.29.460 |  | Curva de transposição em polipropileno PPR, DN= 32 mm | un | 12.66 | 3.75 | 16.41
46.29.530 |  | Luva em polipropileno PPR, DN= 20 mm | un | 0.79 | 3.44 | 4.23
46.29.540 |  | Luva em polipropileno PPR, DN= 25 mm | un | 1.09 | 3.75 | 4.84
46.29.550 |  | Luva em polipropileno PPR, DN= 32 mm | un | 1.5 | 7.18 | 8.68
46.29.560 |  | Luva em polipropileno PPR, DN= 40 mm | un | 3.59 | 7.18 | 10.77
46.29.570 |  | Luva em polipropileno PPR, DN= 50 mm | un | 4.95 | 7.48 | 12.43
46.29.580 |  | Luva em polipropileno PPR, DN= 63 mm | un | 8.33 | 10.92 | 19.25
46.29.590 |  | Luva em polipropileno PPR, DN= 75 mm | un | 18.44 | 11.24 | 29.68
46.29.600 |  | Luva em polipropileno PPR, DN= 90 mm | un | 29.01 | 11.54 | 40.55
46.29.610 |  | Luva em polipropileno PPR, DN= 110 mm | un | 69.83 | 11.85 | 81.68
46.29.640 |  | Luva de redução em polipropileno PPR, DN= 32x25 mm | un | 2.46 | 7.18 | 9.64
46.29.810 |  | Conector com inserto metálico em polipropileno PPR, DN= 25 mm x 3/4´ | un | 9.75 | 3.44 | 13.19
46.29.820 |  | Conector com inserto metálico em polipropileno PPR, DN= 32 mm x 3/4´ | un | 17.21 | 5.3 | 22.51
46.29.830 |  | Conector com inserto metálico em polipropileno PPR, DN= 32 mm x 1´ | un | 17.66 | 5.3 | 22.96
46.29.840 |  | Conector com inserto metálico em polipropileno PPR, DN= 40 mm x 1 1/4´ | un | 50.81 | 6.24 | 57.05
46.29.850 |  | Conector com inserto metálico em polipropileno PPR, DN= 50 mm x 1 1/2´ | un | 67.49 | 6.24 | 73.73
46.29.860 |  | Conector com inserto metálico em polipropileno PPR, DN= 63 mm x 2´ | un | 96.76 | 8.11 | 104.87
46.29.870 |  | Conector com inserto metálico em polipropileno PPR, DN= 75 mm x 2 1/2´ | un | 165.92 | 9.04 | 174.96
46.29.900 |  | Joelho 45° em polipropileno PPR, DN= 20 mm | un | 1.2 | 3.44 | 4.64
46.29.910 |  | Joelho 45° em polipropileno PPR, DN= 25 mm | un | 1.47 | 3.75 | 5.22
46.29.920 |  | Joelho 45° em polipropileno PPR, DN= 32 mm | un | 2.64 | 7.18 | 9.82
46.29.930 |  | Joelho 45° em polipropileno PPR, DN= 40 mm | un | 5.44 | 7.18 | 12.62
46.29.940 |  | Joelho 45° em polipropileno PPR, DN= 50 mm | un | 9.9 | 7.18 | 17.08
46.29.950 |  | Joelho 45° em polipropileno PPR, DN= 63 mm | un | 15.05 | 10.92 | 25.97
46.30 | Tubulação, conexões e acessórios em PPR - Água fria / quente.
46.30.010 |  | Joelho 90° em polipropileno PPR, DN=20 mm | un | 0.89 | 3.44 | 4.33
46.30.020 |  | Joelho 90° em polipropileno PPR, DN=25 mm | un | 1.41 | 3.75 | 5.16
46.30.030 |  | Joelho 90° em polipropileno PPR, DN=32 mm | un | 2.11 | 7.18 | 9.29
46.30.040 |  | Joelho 90° em polipropileno PPR, DN=40 mm | un | 4.27 | 7.18 | 11.45
46.30.050 |  | Joelho 90° em polipropileno PPR, DN=50 mm | un | 7.54 | 7.48 | 15.02
46.30.060 |  | Joelho 90° em polipropileno PPR, DN=63 mm | un | 15.16 | 10.92 | 26.08
46.30.070 |  | Joelho 90° em polipropileno PPR, DN=75 mm | un | 34.09 | 11.24 | 45.33
46.30.100 |  | Joelho 90° com inserto metálico em polipropileno PPR, DN=20mm x 1/2´ | un | 5.7 | 3.44 | 9.14
46.30.110 |  | Joelho 90° com inserto metálico em polipropileno PPR, DN=25mm x 1/2´ | un | 6.92 | 3.44 | 10.36
46.30.140 |  | Joelho 90° com inserto metálico em polipropileno PPR, DN=32mm x 3/4´ | un | 10.22 | 5.3 | 15.52
46.30.150 |  | Joelho 90° com inserto metálico em polipropileno PPR, DN=32mm x1´ | un | 11.8 | 5.3 | 17.1
46.30.280 |  | Tê normal em polipropileno PPR, DN= 20 mm | un | 1.6 | 5.3 | 6.9
46.30.290 |  | Tê normal em polipropileno PPR, DN= 25 mm | un | 2.42 | 5.61 | 8.03
46.30.300 |  | Tê normal em polipropileno PPR, DN= 32 mm | un | 3.28 | 10.6 | 13.88
46.30.310 |  | Tê normal em polipropileno PPR, DN= 40 mm | un | 6.78 | 10.92 | 17.7
46.30.320 |  | Tê normal em polipropileno PPR, DN= 50 mm | un | 10.92 | 10.92 | 21.84
46.30.330 |  | Tê normal em polipropileno PPR, DN= 63 mm | un | 19.77 | 16.54 | 36.31
46.30.340 |  | Tê normal em polipropileno PPR, DN= 75 mm | un | 40.48 | 16.54 | 57.02
46.30.390 |  | Tê de redução externa em polipropileno PPR, DN= 25x25x20 mm | un | 2.58 | 5.3 | 7.88
46.30.420 |  | Tê de redução externa em polipropileno PPR, DN= 32x32x25 mm | un | 3.79 | 9.04 | 12.83
46.30.440 |  | Tê de redução externa em polipropileno PPR, DN= 40x40x32 mm | un | 7.11 | 10.6 | 17.71
46.30.470 |  | Tê de redução externa em polipropileno PPR, DN= 63x63x40 mm | un | 16.33 | 14.65 | 30.98
46.30.480 |  | Tê de redução externa em polipropileno PPR, DN= 63x63x50 mm | un | 18.84 | 14.65 | 33.49
46.30.530 |  | Tê de redução externa em polipropileno PPR, DN= 110x110x75 mm | un | 125.99 | 16.84 | 142.83
46.30.540 |  | Tê de redução externa em polipropileno PPR, DN= 110x110x90 mm | un | 142.82 | 16.84 | 159.66
46.30.780 |  | Tê misturador em polipropileno PPR, DN= 25 mm | un | 4.58 | 5.61 | 10.19
46.30.860 |  | Tê com inserto metálico central em polipropileno PPR, DN= 20 mm x 1/2´ | un | 6.63 | 5.3 | 11.93
46.30.870 |  | Tê com inserto metálico central em polipropileno PPR, DN= 25 mm x 1/2´ | un | 7.51 | 5.3 | 12.81
46.30.880 |  | Tê com inserto metálico central em polipropileno PPR, DN= 25 mm x 3/4´ | un | 8.97 | 5.3 | 14.27
46.30.960 |  | Tê misturador com inserto metálico em polipropileno PPR, DN= 25 mm x 3/4´ | un | 16.05 | 5.3 | 21.35
46.31 | Tubulações, conexões e acessórios em PEAD
46.31.010 |  | Tubo em PEAD de alta densidade para passagem e distribuição de gás natural - PE100 - SDR11 - diâmetro = 90 mm | m | 83.98 | 0 | 83.98
46.31.020 |  | Cotovelo 45º em PEAD de alta densidade PE100 - diâmetro = 90 mm | un | 895.47 | 0 | 895.47
46.31.030 |  | Cotovelo 90º em PEAD de alta densidade PE100 - diâmetro = 90 mm | un | 879.14 | 0 | 879.14
46.31.040 |  | Cap em PEAD de alta densidade PE100 - diâmetro = 90 mm | un | 475.55 | 0 | 475.55
46.31.050 |  | Tê em PEAD de alta densidade PE100 - diâmetro = 90 mm | un | 1308.97 | 0 | 1308.97
46.31.060 |  | Luva de redução em PEAD de alta densidade PE100 - diâmetro = 90 mm x 63 mm | un | 867.42 | 0 | 867.42
46.32 | Tubulação com conexões em cobre rígido, para sistema VRF de ar condicionado
46.32.001 |  | Tubo de cobre sem costura, rígido, espessura 1/16" - diâmetro 3/8", inclusive conexões | m | 20.36 | 11.24 | 31.6
46.32.002 |  | Tubo de cobre sem costura, rígido, espessura 1/16" - diâmetro 1/2", inclusive conexões | m | 28.43 | 11.24 | 39.67
46.32.003 |  | Tubo de cobre sem costura, rígido, espessura 1/16" - diâmetro 5/8", inclusive conexões | m | 36.48 | 11.24 | 47.72
46.32.004 |  | Tubo de cobre sem costura, rígido, espessura 1/16" - diâmetro 3/4", inclusive conexões | m | 44.5 | 11.24 | 55.74
46.32.005 |  | Tubo de cobre sem costura, rígido, espessura 1/16" - diâmetro 7/8", inclusive conexões | m | 52.55 | 11.24 | 63.79
46.32.006 |  | Tubo de cobre sem costura, rígido, espessura 1/16" - diâmetro 1", inclusive conexões | m | 60.59 | 11.24 | 71.83
46.32.007 |  | Tubo de cobre sem costura, rígido, espessura 1/16" - diâmetro 1.1/8", inclusive conexões | m | 68.5 | 11.24 | 79.74
46.32.008 |  | Tubo de cobre sem costura, rígido, espessura 1/16" - diâmetro 1.1/4", inclusive conexões | m | 78.28 | 11.24 | 89.52
46.32.009 |  | Tubo de cobre sem costura, rígido, espessura 1/16" - diâmetro 1.3/8", inclusive conexões | m | 86.71 | 11.24 | 97.95
46.32.010 |  | Tubo de cobre sem costura, rígido, espessura 1/16" - diâmetro 1.1/2", inclusive conexões | m | 94.8 | 11.24 | 106.04
46.32.011 |  | Tubo de cobre sem costura, rígido, espessura 1/16" - diâmetro 1.5/8", inclusive conexões | m | 102.87 | 11.24 | 114.11
47 | VÁLVULAS E APARELHOS DE MEDIÇÃO E CONTROLE PARA LÍQUIDOS E GASES
47.01 | Registro e / ou válvula em latão fundido sem acabamento
47.01.010 |  | Registro de gaveta em latão fundido sem acabamento, DN= 1/2´ | un | 21.51 | 14.04 | 35.55
47.01.020 |  | Registro de gaveta em latão fundido sem acabamento, DN= 3/4´ | un | 27.68 | 18.71 | 46.39
47.01.030 |  | Registro de gaveta em latão fundido sem acabamento, DN= 1´ | un | 37.55 | 23.4 | 60.95
47.01.040 |  | Registro de gaveta em latão fundido sem acabamento, DN= 1 1/4´ | un | 44.9 | 28.08 | 72.98
47.01.050 |  | Registro de gaveta em latão fundido sem acabamento, DN= 1 1/2´ | un | 62.09 | 31.19 | 93.28
47.01.060 |  | Registro de gaveta em latão fundido sem acabamento, DN= 2´ | un | 82.7 | 38.99 | 121.69
47.01.070 |  | Registro de gaveta em latão fundido sem acabamento, DN= 2 1/2´ | un | 188.7 | 46.79 | 235.49
47.01.080 |  | Registro de gaveta em latão fundido sem acabamento, DN= 3´ | un | 324.28 | 62.38 | 386.66
47.01.090 |  | Registro de gaveta em latão fundido sem acabamento, DN= 4´ | un | 537.46 | 93.57 | 631.03
47.01.130 |  | Registro de pressão em latão fundido sem acabamento, DN= 3/4´ | un | 32.37 | 18.71 | 51.08
47.01.170 |  | Válvula de esfera monobloco em latão fundido passagem plena, acionamento com alavanca, DN= 1/2´ | un | 13.32 | 14.04 | 27.36
47.01.180 |  | Válvula de esfera monobloco em latão fundido passagem plena, acionamento com alavanca, DN= 3/4´ | un | 30.32 | 14.04 | 44.36
47.01.190 |  | Válvula de esfera monobloco em latão fundido passagem plena, acionamento com alavanca, DN= 1´ | un | 25.92 | 14.04 | 39.96
47.01.200 |  | Válvula de esfera tripartida em latão fundido, classe 150 libras para gás e 300 libras para líquidos e fluidos, DN= 1´ | un | 83.2 | 21.84 | 105.04
47.01.210 |  | Válvula de esfera monobloco em latão fundido passagem plena, acionamento com alavanca, DN= 2´ | un | 93.91 | 14.04 | 107.95
47.01.220 |  | Válvula de esfera monobloco em latão fundido passagem plena, acionamento com alavanca, DN= 4´ | un | 610.37 | 31.19 | 641.56
47.02 | Registro e / ou válvula em latão fundido com acabamento cromado
47.02.010 |  | Registro de gaveta em latão fundido cromado com canopla, DN= 1/2´ - linha especial | un | 49.64 | 14.04 | 63.68
47.02.020 |  | Registro de gaveta em latão fundido cromado com canopla, DN= 3/4´ - linha especial | un | 55.27 | 14.04 | 69.31
47.02.030 |  | Registro de gaveta em latão fundido cromado com canopla, DN= 1´ - linha especial | un | 67.37 | 14.04 | 81.41
47.02.040 |  | Registro de gaveta em latão fundido cromado com canopla, DN= 1 1/4´ - linha especial | un | 95.98 | 14.04 | 110.02
47.02.050 |  | Registro de gaveta em latão fundido cromado com canopla, DN= 1 1/2´ - linha especial | un | 107.56 | 14.04 | 121.6
47.02.100 |  | Registro de pressão em latão fundido cromado com canopla, DN= 1/2´ - linha especial | un | 48.75 | 14.04 | 62.79
47.02.110 |  | Registro de pressão em latão fundido cromado com canopla, DN= 3/4´ - linha especial | un | 64.81 | 14.04 | 78.85
47.02.200 |  | Registro regulador de vazão para chuveiro e ducha em latão cromado com canopla, DN= 1/2´ | un | 35.97 | 14.04 | 50.01
47.02.210 |  | Registro regulador de vazão para torneira, misturador e bidê, em latão cromado com canopla, DN= 1/2´ | un | 50.72 | 14.04 | 64.76
47.04 | Válvula de descarga ou para acionamento de metais sanitários
47.04.020 |  | Válvula de descarga com registro próprio, duplo acionamento limitador de fluxo, DN= 1 1/4´ | un | 193.33 | 46.79 | 240.12
47.04.030 |  | Válvula de descarga com registro próprio, DN= 1 1/4´ | un | 167.37 | 46.79 | 214.16
47.04.040 |  | Válvula de descarga com registro próprio, DN= 1 1/2´ | un | 170.14 | 46.79 | 216.93
47.04.050 |  | Válvula de descarga antivandalismo, DN= 1 1/2´ | un | 245.95 | 46.79 | 292.74
47.04.080 |  | Válvula de descarga externa, tipo alavanca com registro próprio, DN= 1 1/4´ e DN= 1 1/2´ | un | 404.39 | 46.79 | 451.18
47.04.090 |  | Válvula de mictório antivandalismo, DN= 3/4´ | un | 268.72 | 18.71 | 287.43
47.04.100 |  | Válvula de mictório padrão, vazão automática, DN= 3/4´ | un | 204.67 | 18.71 | 223.38
47.04.110 |  | Válvula de acionamento hidromecânico para piso | un | 527.91 | 46.79 | 574.7
47.04.120 |  | Válvula de acionamento hidromecânico para ducha, em latão cromado, DN= 3/4´ | un | 256.4 | 14.04 | 270.44
47.04.180 |  | Válvula de descarga com registro próprio, duplo acionamento limitador de fluxo, DN = 1 1/2´ | un | 201.84 | 46.79 | 248.63
47.05 | Registro e / ou válvula em bronze
47.05.010 |  | Válvula de retenção horizontal em bronze, DN= 3/4´ | un | 54.19 | 14.04 | 68.23
47.05.020 |  | Válvula de retenção horizontal em bronze, DN= 1´ | un | 68.33 | 14.04 | 82.37
47.05.030 |  | Válvula de retenção horizontal em bronze, DN= 1 1/4´ | un | 95.3 | 14.04 | 109.34
47.05.040 |  | Válvula de retenção horizontal em bronze, DN= 1 1/2´ | un | 106.97 | 14.04 | 121.01
47.05.050 |  | Válvula de retenção horizontal em bronze, DN= 2´ | un | 155.95 | 14.04 | 169.99
47.05.060 |  | Válvula de retenção horizontal em bronze, DN= 2 1/2´ | un | 264.14 | 14.04 | 278.18
47.05.070 |  | Válvula de retenção horizontal em bronze, DN= 3´ | un | 315.67 | 14.04 | 329.71
47.05.080 |  | Válvula de retenção horizontal em bronze, DN= 4´ | un | 551.16 | 18.71 | 569.87
47.05.090 |  | Válvula de retenção vertical em bronze, DN= 3/4´ | un | 38.03 | 14.04 | 52.07
47.05.100 |  | Válvula de retenção vertical em bronze, DN= 1´ | un | 46.3 | 14.04 | 60.34
47.05.110 |  | Válvula de retenção vertical em bronze, DN= 1 1/4´ | un | 64.6 | 14.04 | 78.64
47.05.120 |  | Válvula de retenção vertical em bronze, DN= 1 1/2´ | un | 78.72 | 14.04 | 92.76
47.05.130 |  | Válvula de retenção vertical em bronze, DN= 2´ | un | 113.85 | 14.04 | 127.89
47.05.140 |  | Válvula de retenção vertical em bronze, DN= 2 1/2´ | un | 188.82 | 14.04 | 202.86
47.05.150 |  | Válvula de retenção vertical em bronze, DN= 3´ | un | 277.17 | 14.04 | 291.21
47.05.160 |  | Válvula de retenção vertical em bronze, DN= 4´ | un | 469.64 | 18.71 | 488.35
47.05.170 |  | Válvula de retenção de pé com crivo em bronze, DN= 1´ | un | 44.63 | 14.04 | 58.67
47.05.180 |  | Válvula de retenção de pé com crivo em bronze, DN= 1 1/4´ | un | 61.92 | 14.04 | 75.96
47.05.190 |  | Válvula de retenção de pé com crivo em bronze, DN= 1 1/2´ | un | 75.66 | 14.04 | 89.7
47.05.200 |  | Válvula de retenção de pé com crivo em bronze, DN= 2´ | un | 103.7 | 14.04 | 117.74
47.05.210 |  | Válvula de retenção de pé com crivo em bronze, DN= 2 1/2´ | un | 166.13 | 14.04 | 180.17
47.05.220 |  | Válvula de gaveta em bronze, classe 125 libras para vapor e classe 200 libras para água, óleo e gás, DN= 6´ | un | 3273.68 | 23.4 | 3297.08
47.05.230 |  | Válvula de gaveta em bronze, classe 125 libras para vapor e classe 200 libras para água, óleo e gás, DN= 2´ | un | 97.72 | 14.04 | 111.76
47.05.240 |  | Válvula globo em bronze, classe 125 libras para vapor e classe 200 libras para água, óleo e gás, DN= 2´ | un | 227.65 | 14.04 | 241.69
47.05.260 |  | Válvula de retenção de pé com crivo em bronze, DN= 3´ | un | 251.17 | 14.04 | 265.21
47.05.270 |  | Válvula de retenção de pé com crivo em bronze, DN= 4´ | un | 420.45 | 18.71 | 439.16
47.05.280 |  | Válvula globo angular de 45° em bronze, DN= 2 1/2´ | un | 154.09 | 14.04 | 168.13
47.05.290 |  | Válvula de gaveta em bronze, haste ascendente, classe 150 libras para vapor saturado e 300 libras para água, óleo e gás, DN= 1/2´ | un | 69.24 | 7.8 | 77.04
47.05.296 |  | Válvula de gaveta em bronze, haste ascendente, classe 150 libras para vapor saturado e 300 libras para água, óleo e gás, DN= 4´ | un | 2707.5 | 18.71 | 2726.21
47.05.300 |  | Válvula de gaveta em bronze, haste não ascendente, classe 150 libras para vapor saturado e 300 libras para água, óleo e gás, DN= 4´ | un | 1010.79 | 18.71 | 1029.5
47.05.310 |  | Válvula de gaveta em bronze, haste não ascendente, classe 150 libras para vapor saturado e 300 libras para água, óleo e gás, DN= 2´ | un | 193.75 | 14.04 | 207.79
47.05.320 |  | Válvula globo em bronze, classe 150 libras para vapor saturado e 300 libras para água, óleo e gás, DN= 4´ | un | 3092.62 | 18.71 | 3111.33
47.05.340 |  | Válvula globo em bronze, classe 150 libras para vapor saturado e 300 libras para água, óleo e gás, DN= 3/4´ | un | 92.61 | 14.04 | 106.65
47.05.350 |  | Válvula globo em bronze, classe 150 libras para vapor saturado e 300 libras para água, óleo e gás, DN= 1´ | un | 133.86 | 14.04 | 147.9
47.05.360 |  | Válvula globo em bronze, classe 150 libras para vapor saturado e 300 libras para água, óleo e gás, DN= 1 1/2´ | un | 249.85 | 14.04 | 263.89
47.05.370 |  | Válvula globo em bronze, classe 150 libras para vapor saturado e 300 libras para água, óleo e gás, DN= 2´ | un | 350.02 | 14.04 | 364.06
47.05.390 |  | Válvula globo em bronze, classe 150 libras para vapor saturado e 300 libras para água, óleo e gás, DN= 2 1/2´ | un | 551.18 | 14.04 | 565.22
47.05.392 |  | Válvula globo em bronze, classe 150 libras para vapor saturado e 300 libras para água, óleo e gás, DN= 3´ | un | 790.59 | 18.71 | 809.3
47.05.400 |  | Válvula de gaveta em bronze, classe 125 libras para vapor e classe 200 libras para água, óleo e gás, DN= 1´ | un | 41.19 | 14.04 | 55.23
47.05.410 |  | Válvula de gaveta em bronze, classe 125 libras para vapor e classe 200 libras para água, óleo e gás, DN= 1 1/2´ | un | 63.35 | 14.04 | 77.39
47.05.420 |  | Válvula de gaveta em bronze, classe 125 libras para vapor e classe 200 libras para água, óleo e gás, DN= 2 1/2´ | un | 227.75 | 14.04 | 241.79
47.05.430 |  | Válvula de gaveta em bronze, classe 125 libras para vapor e classe 200 libras para água, óleo e gás, DN= 3´ | un | 346.14 | 14.04 | 360.18
47.05.450 |  | Válvula redutora de pressão de ação direta em bronze, extremidade roscada, para água, ar, óleo e gás, PE= 200 psi e PS= 20 à 90 psi, DN= 1 1/4´ | un | 2085.05 | 62.38 | 2147.43
47.05.460 |  | Válvula redutora de pressão de ação direta em bronze, extremidade roscada, para água, ar, óleo e gás, PE= 200 psi e PS= 20 à 90 psi, DN= 2´ | un | 3415.26 | 62.38 | 3477.64
47.05.580 |  | Válvula de gaveta em bronze com fecho rápido, DN= 1 1/2´ | un | 227.6 | 31.19 | 258.79
47.06 | Registro e / ou válvula em ferro fundido
47.06.030 |  | Válvula de gaveta em ferro fundido, haste ascendente com flange, classe 125 libras, DN= 2´ | un | 585.89 | 38.99 | 624.88
47.06.040 |  | Válvula de retenção de pé com crivo em ferro fundido, flangeada, DN= 6´ | un | 1082.79 | 109.17 | 1191.96
47.06.041 |  | Válvula de retenção de pé com crivo em ferro fundido, flangeada, DN= 8´ | un | 1658.01 | 109.17 | 1767.18
47.06.050 |  | Válvula de retenção tipo portinhola dupla em ferro fundido, DN= 6´ | un | 573.82 | 109.17 | 682.99
47.06.051 |  | Válvula de retenção tipo portinhola simples em ferro fundido, flangeada, DN= 6´ | un | 2021.75 | 109.17 | 2130.92
47.06.060 |  | Válvula de gaveta em ferro fundido com bolsa, DN= 150 mm | un | 836.03 | 62.38 | 898.41
47.06.070 |  | Válvula de gaveta em ferro fundido com bolsa, DN= 200 mm | un | 1546.46 | 62.38 | 1608.84
47.06.080 |  | Válvula de retenção tipo portinhola simples em ferro fundido, DN= 4´ | un | 913.02 | 62.38 | 975.4
47.06.090 |  | Válvula de retenção tipo portinhola dupla em ferro fundido, DN= 4´ | un | 377.73 | 62.38 | 440.11
47.06.100 |  | Válvula de segurança em ferro fundido rosqueada com pressão de ajuste 0,4 até 0,75kgf/cm², DN= 2´ | un | 4097.27 | 38.99 | 4136.26
47.06.110 |  | Válvula de segurança em ferro fundido rosqueada com pressão de ajuste 6,1 até 10,0kgf/cm², DN= 3/4´ | un | 2282.53 | 18.71 | 2301.24
47.06.180 |  | Válvula de gaveta em ferro fundido com bolsa, DN= 100mm | un | 619.8 | 62.38 | 682.18
47.06.310 |  | Visor de fluxo com janela simples, corpo em ferro fundido ou aço carbono, DN = 1´ | un | 453.8 | 23.4 | 477.2
47.06.320 |  | Válvula de governo (retenção e alarme) completa, corpo em ferro fundido, classe 125 libras, DN= 4´ | un | 5772.86 | 93.57 | 5866.43
47.06.330 |  | Válvula de gaveta em ferro fundido, haste ascendente com flange, classe 125 libras, DN= 4´ | un | 986.67 | 62.38 | 1049.05
47.06.340 |  | Válvula de gaveta em ferro fundido, haste ascendente com flange, classe 125 libras, DN= 6´ | un | 1470.81 | 62.38 | 1533.19
47.06.350 |  | Válvula de retenção vertical em ferro fundido com flange, classe 125 libras, DN= 4´ | un | 859.28 | 62.38 | 921.66
47.07 | Registro e / ou válvula em aço carbono fundido
47.07.010 |  | Válvula esfera em aço carbono fundido, passagem plena, classe 150 libras para vapor e classe 600 libras para água, óleo e gás, DN= 1/2´ | un | 45.29 | 14.04 | 59.33
47.07.020 |  | Válvula esfera em aço carbono fundido, passagem plena, classe 150 libras para vapor e classe 600 libras para água, óleo e gás, DN= 3/4´ | un | 61.56 | 18.71 | 80.27
47.07.030 |  | Válvula esfera em aço carbono fundido, passagem plena, classe 150 libras para vapor e classe 600 libras para água, óleo e gás, DN= 1´ | un | 88.17 | 23.4 | 111.57
47.07.080 |  | Válvula esfera em aço carbono fundido, passagem plena, extremidades rosqueáveis, classe 300 libras para vapor saturado, DN= 1´ | un | 85.67 | 23.4 | 109.07
47.07.090 |  | Válvula esfera em aço carbono fundido, passagem plena, extremidades rosqueáveis, classe 300 libras para vapor saturado, DN= 2´ | un | 261.61 | 38.99 | 300.6
47.07.100 |  | Válvula esfera em aço carbono fundido, passagem reduzida, classe 150 libras para vapor e classe 600 libras para água, óleo e gás, DN= 1/2´ | un | 39.9 | 14.04 | 53.94
47.07.110 |  | Válvula esfera em aço carbono fundido, passagem reduzida, classe 150 libras para vapor e classe 600 libras para água, óleo e gás, DN= 3/4´ | un | 47.4 | 18.71 | 66.11
47.07.120 |  | Válvula esfera em aço carbono fundido, passagem reduzida, classe 150 libras para vapor e classe 600 libras para água, óleo e gás, DN= 1 1/2´ | un | 131.3 | 31.19 | 162.49
47.07.160 |  | Válvula de esfera monobloco em aço carbono fundido, passagem reduzida, classe 150 libras para gás e 300 libras para líquidos e fluidos, DN= 3/4´ | un | 43.43 | 21.84 | 65.27
47.09 | Registro e / ou válvula em aço carbono forjado
47.09.010 |  | Válvula globo em aço carbono forjado, classe 800 libras para vapor e classe 2000 libras para água, óleo e gás, DN= 3/4´ | un | 188.05 | 18.71 | 206.76
47.09.020 |  | Válvula globo em aço carbono forjado, classe 800 libras para vapor e classe 2000 libras para água, óleo e gás, DN= 1´ | un | 257.75 | 23.4 | 281.15
47.09.030 |  | Válvula globo em aço carbono forjado, classe 800 libras para vapor e classe 2000 libras para água, óleo e gás, DN= 1 1/2´ | un | 443.65 | 31.19 | 474.84
47.09.040 |  | Válvula globo em aço carbono forjado, classe 800 libras para vapor e classe 2000 libras para água, óleo e gás, DN= 2´ | un | 618.84 | 38.99 | 657.83
47.10 | Registro e / ou válvula em aço inoxidável forjado
47.10.010 |  | Purgador termodinâmico com filtro incorporado, em aço inoxidável forjado, pressão de 0,25 a 42 kg/cm², temperaturas até 425°C, DN= 1/2´ | un | 324 | 14.04 | 338.04
47.11 | Aparelhos de medição e controle
47.11.021 |  | Pressostato mecânico de diferencial ajustado, montagem inferior diâmetro de 1/2", faixa de operação de 1 a 16 bar | un | 602.24 | 64.22 | 666.46
47.11.080 |  | Termômetro bimetálico, mostrador com 4´, saída angular, escala 0-100°C | un | 124.54 | 6.24 | 130.78
47.11.100 |  | Manômetro com mostrador de 4´, escalas: 0-4 / 0-7 / 0-10 / 0-17 / 0-21 / 0-28 kg/cm² | un | 97.36 | 15.6 | 112.96
47.11.111 |  | Pressostato diferencial ajustável, caixa á prova de água, unidade sensora em aço inoxidável 316, faixa de operação entre 1,4 a 14 bar, para fliudos corrosivos, DN=1/2" | un | 6386.5 | 64.22 | 6450.72
47.12 | Registro e / ou válvula em ferro dúctil
47.12.040 |  | Válvula de gaveta em ferro dúctil com flanges, classe PN-10, DN= 200mm | un | 1601.82 | 107.29 | 1709.11
47.12.270 |  | Válvula de gaveta em ferro dúctil com flanges, classe PN-10, DN= 80mm | un | 491.92 | 107.29 | 599.21
47.12.280 |  | Válvula globo auto-operada hidraulicamente, em ferro dúctil, classe PN-10/16, DN= 50mm | un | 717.72 | 38.99 | 756.71
47.12.290 |  | Válvula globo auto-operada hidraulicamente, comandada por solenóide, em ferro dúctil, classe PN-10, DN= 50mm | un | 917.47 | 68.71 | 986.18
47.12.300 |  | Válvula globo auto-operada hidraulicamente, comandada por solenóide, em ferro dúctil, classe PN-10, DN= 100mm | un | 1327.8 | 68.71 | 1396.51
47.12.310 |  | Válvula de gaveta em ferro dúctil com flanges, classe PN-10, DN= 300mm | un | 3885.2 | 107.29 | 3992.49
47.12.320 |  | Válvula de gaveta em ferro dúctil com flanges, classe PN-10, DN= 100mm | un | 553.47 | 107.29 | 660.76
47.12.330 |  | Válvula de gaveta em ferro dúctil com flanges, classe PN-10, DN= 150mm | un | 941.08 | 107.29 | 1048.37
47.12.340 |  | Ventosa simples rosqueada em ferro dúctil, classe PN-25, DN= 3/4´ | un | 548.06 | 9.36 | 557.42
47.12.350 |  | Ventosa de tríplice função em ferro dúctil flangeada, classe PN-10/16/25, DN= 50mm | un | 1392.96 | 13.72 | 1406.68
47.14 | Registro e / ou válvula em PVC rígido ou ABS
47.14.020 |  | Registro de pressão em PVC rígido, soldável, DN= 25mm (3/4´) | un | 20.61 | 14.04 | 34.65
47.14.200 |  | Registro regulador de vazão para torneira, misturador e bidê, em ABS com canopla, DN= 1/2´ | un | 28.08 | 14.04 | 42.12
47.20 | Reparos, conservações e complementos - GRUPO 47
47.20.010 |  | PigTail em latão para manômetro, DN= 1/2´ | un | 58.41 | 4.69 | 63.1
47.20.020 |  | Filtro ´Y´ em bronze para gás combustível, DN= 2´ | un | 188.85 | 38.99 | 227.84
47.20.030 |  | Filtro ´Y´ em ferro fundido, classe 125 libras para vapor saturado, com extremidades rosqueáveis, DN= 2´ | un | 384.33 | 38.99 | 423.32
47.20.050 |  | Separador de umidade horizontal em ferro fundido flangeado, DN= 2´ | un | 1853.43 | 38.99 | 1892.42
47.20.060 |  | Separador de umidade horizontal em ferro fundido flangeado, DN= 4´ | un | 4582.95 | 93.57 | 4676.52
47.20.070 |  | Pigtail flexível, revestido com borracha sintética resistente, DN= 7/16´ comprimento até 1,00 m | un | 25.61 | 6.53 | 32.14
47.20.080 |  | Regulador de primeiro estágio de alta pressão até 2kgf/cm², vazão de 90kg GLP/hora | un | 454.33 | 21.74 | 476.07
47.20.100 |  | Regulador de primeiro estágio de alta pressão até 1,3 kgf/cm², vazão de 50kg GLP/hora | un | 206.59 | 21.74 | 228.33
47.20.120 |  | Regulador de segundo estágio para gás, uso industrial, vazão até 12kg GLP/hora | un | 52.39 | 15.6 | 67.99
47.20.180 |  | Filtro ´Y´ em aço carbono, classe 150 libras para vapor saturado, com extremidades flangeadas, DN= 4´ | un | 2085.99 | 93.57 | 2179.56
47.20.190 |  | Chave de fluxo tipo palheta para tubulação de líquidos | un | 116.69 | 11.89 | 128.58
47.20.300 |  | Chave de fluxo de água com retardo para tubulações com diâmetro nominal de 1" a 6" - conexão BSP | un | 270.49 | 36.33 | 306.82
47.20.310 |  | Filtro ´Y´ corpo em bronze, pressão de serviço até 20,7 bar (PN 20), DN= 1 1/4´ | un | 104.82 | 38.99 | 143.81
47.20.320 |  | Filtro ´Y´ corpo em bronze, pressão de serviço até 20,7 bar (PN 20), DN= 1 1/2´ | un | 124.33 | 38.99 | 163.32
47.20.330 |  | Filtro ´Y´ corpo em bronze, pressão de serviço até 20,7 bar (PN 20), DN= 2´ | un | 174.04 | 38.99 | 213.03
48 | RESERVATÓRIO E TANQUE PARA LÍQUIDOS E GASES
48.02 | Reservatório em material sintético
48.02.001 |  | Reservatório de fibra de vidro - capacidade de 500 litros | un | 214.22 | 31.19 | 245.41
48.02.002 |  | Reservatório de fibra de vidro - capacidade de 1.000 litros | un | 362.61 | 31.19 | 393.8
48.02.003 |  | Reservatório de fibra de vidro - capacidade de 1.500 litros | un | 547.85 | 43.48 | 591.33
48.02.004 |  | Reservatório de fibra de vidro - capacidade de 2.000 litros | un | 690.79 | 43.48 | 734.27
48.02.005 |  | Reservatório de fibra de vidro - capacidade de 3.000 litros | un | 952.15 | 43.48 | 995.63
48.02.006 |  | Reservatório de fibra de vidro - capacidade de 5.000 litros | un | 1540.85 | 49.63 | 1590.48
48.02.007 |  | Reservatório de fibra de vidro - capacidade de 10.000 litros | un | 3174.72 | 68.06 | 3242.78
48.02.008 |  | Reservatório de fibra de vidro - capacidade de 15.000 litros | un | 4804.97 | 68.06 | 4873.03
48.02.009 |  | Reservatório de fibra de vidro - capacidade de 20.000 litros | un | 6786.28 | 92.64 | 6878.92
48.02.011 |  | Reservatório de fibra de vidro - capacidade de 25.000 litros | un | 9503.38 | 92.64 | 9596.02
48.02.300 |  | Reservatório em polietileno de alta densidade (cisterna) com antioxidante e proteção contra raios ultravioleta (UV) - capacidade de 5.000 litros | un | 6701.55 | 49.63 | 6751.18
48.02.310 |  | Reservatório em polietileno de alta densidade (cisterna) com antioxidante e proteção contra raios ultravioleta (UV) - capacidade de 10.000 litros | un | 11112.09 | 68.06 | 11180.15
48.02.400 |  | Reservatório em polietileno com tampa de rosca, capacidade de 1.000 litros | un | 384.1 | 43.48 | 427.58
48.03 | Reservatório metálico
48.03.010 |  | Reservatório metálico cilíndrico horizontal - capacidade de 1.000 litros | cj | 1627.66 | 43.48 | 1671.14
48.03.112 |  | Reservatório metálico cilíndrico horizontal - capacidade de 3.000 litros | cj | 2934.25 | 43.48 | 2977.73
48.03.130 |  | Reservatório metálico cilíndrico horizontal - capacidade de 5.000 litros | cj | 4861.95 | 43.48 | 4905.43
48.03.138 |  | Reservatório metálico cilíndrico horizontal - capacidade de 10.000 litros | cj | 9924.33 | 43.48 | 9967.81
48.04 | Reservatório em concreto
48.04.380 |  | Reservatório em concreto armado cilíndrico, vertical, bipartido, método construtivo em formas deslizantes, Øint.de 3,50 a 4,00m, altura de 15,00m a 25,00m | m | 19766.1 | 2078.09 | 21844.19
48.04.390 |  | Reservatório em concreto armado cilíndrico, vertical, bipartido, método construtivo em formas deslizantes, Øint.de 5,50 a 6,00m, altura de 25,00m a 30,00m | m | 27326.47 | 3799.43 | 31125.9
48.05 | Torneira de bóia
48.05.010 |  | Torneira de boia, DN= 3/4´ | un | 46.01 | 9.36 | 55.37
48.05.020 |  | Torneira de boia, DN= 1´ | un | 61.09 | 12.48 | 73.57
48.05.030 |  | Torneira de boia, DN= 1 1/4´ | un | 91.99 | 14.04 | 106.03
48.05.040 |  | Torneira de boia, DN= 1 1/2´ | un | 109.15 | 14.04 | 123.19
48.05.050 |  | Torneira de boia, DN= 2´ | un | 117.53 | 18.71 | 136.24
48.05.052 |  | Torneira de boia, DN= 2 1/2´ | un | 604.89 | 14.04 | 618.93
48.05.070 |  | Torneira de boia, tipo registro automático de entrada, DN= 3´ | un | 1143.84 | 62.38 | 1206.22
48.05.080 |  | Torneira de boia, tipo registro automático de entrada, em ferro dúctil, DN= 8´ | un | 4204.05 | 124.76 | 4328.81
48.20 | Reparos, conservações e complementos - GRUPO 48
48.20.020 |  | Limpeza de caixa d´água até 1.000 litros | un | 0 | 38.04 | 38.04
48.20.040 |  | Limpeza de caixa d´água de 1.001 até 10.000 litros | un | 0 | 101.44 | 101.44
48.20.060 |  | Limpeza de caixa d´água acima de 10.000 litros | un | 0 | 228.24 | 228.24
49 | CAIXA, RALO, GRELHA E ACESSÓRIO HIDRÁULICO
49.01 | Caixas sifonadas de PVC rígido
49.01.016 |  | Caixa sifonada de PVC rígido de 100 x 100 x 50 mm, com grelha | un | 15.91 | 31.19 | 47.1
49.01.020 |  | Caixa sifonada de PVC rígido de 100 x 150 x 50 mm, com grelha | un | 21.17 | 31.19 | 52.36
49.01.030 |  | Caixa sifonada de PVC rígido de 150 x 150 x 50 mm, com grelha | un | 31.31 | 31.19 | 62.5
49.01.040 |  | Caixa sifonada de PVC rígido de 150 x 185 x 75 mm, com grelha | un | 33.81 | 31.19 | 65
49.01.050 |  | Caixa sifonada de PVC rígido de 250 x 172 x 50 mm, com tampa cega | un | 40.03 | 31.19 | 71.22
49.01.070 |  | Caixa sifonada de PVC rígido de 250 x 230 x 75 mm, com tampa cega | un | 45.23 | 31.19 | 76.42
49.03 | Caixa de gordura
49.03.020 |  | Caixa de gordura em alvenaria, 60 x 60 x 60 cm | un | 58.8 | 140.67 | 199.47
49.03.036 |  | Caixa de gordura em PVC com tampa reforçada - capacidade 19 litros | un | 208.73 | 31.19 | 239.92
49.04 | Ralos de PVC rígido
49.04.010 |  | Ralo seco em PVC rígido de 100 x 40 mm, com grelha | un | 13.35 | 31.19 | 44.54
49.05 | Ralos de ferro fundido
49.05.020 |  | Ralo seco em ferro fundido, 100 x 165 x 50 mm, com grelha metálica saída vertical | un | 52.08 | 37.43 | 89.51
49.05.040 |  | Ralo sifonado em ferro fundido de 150 x 240 x 75 mm, com grelha | un | 252.64 | 46.79 | 299.43
49.06 | Grelhas e tampas
49.06.010 |  | Grelha hemisférica em ferro fundido de 4´ | un | 5.76 | 1.87 | 7.63
49.06.020 |  | Grelha em ferro fundido para caixas e canaletas | m² | 681.6 | 20.36 | 701.96
49.06.030 |  | Grelha hemisférica em ferro fundido de 3´ | un | 4.15 | 1.87 | 6.02
49.06.070 |  | Grelha articulada em ferro fundido para boca de leão | un | 279.1 | 16.28 | 295.38
49.06.080 |  | Grelha hemisférica em ferro fundido de 6´ | un | 13.66 | 1.87 | 15.53
49.06.110 |  | Grelha hemisférica em ferro fundido de 2´ | un | 3.35 | 1.87 | 5.22
49.06.140 |  | Grelha redonda com disco rotativo em aço inoxidável de 15 cm | un | 13.2 | 1.87 | 15.07
49.06.160 |  | Grelha quadriculada em ferro fundido para caixas e canaletas | m² | 761.27 | 20.36 | 781.63
49.06.170 |  | Grelha em alumínio fundido para caixas e canaletas - linha comercial | m² | 657.88 | 20.36 | 678.24
49.06.190 |  | Grelha pré-moldada em concreto, com furos redondos, 79,5 x 24,5 x 8 cm | un | 44.22 | 10.18 | 54.4
49.06.200 |  | Captador pluvial, corpo em aço inoxidável e grelha, com mecanismo anti-vórtice, DN= 50 mm | un | 2236.74 | 37.43 | 2274.17
49.06.210 |  | Captador pluvial, corpo em aço inoxidável e grelha, com mecanismo anti-vórtice, DN= 75 mm | un | 3867.63 | 37.43 | 3905.06
49.06.400 |  | Tampão em ferro fundido de Ø 600 mm, classe 125 (ruptura > 125 kN) | un | 269.4 | 41.88 | 311.28
49.06.410 |  | Tampão em ferro fundido de Ø 600 mm, classe 250 (ruptura > 250 kN) | un | 261.71 | 41.88 | 303.59
49.06.420 |  | Tampão em ferro fundido de Ø 600 mm, classe 400 (ruptura> 400 kN) | un | 299.14 | 41.88 | 341.02
49.06.430 |  | Tampão em ferro fundido de 300 x 300 mm, classe 125 (ruptura > 125 kN) | un | 85.72 | 41.88 | 127.6
49.06.440 |  | Tampão em ferro fundido de 400 x 400 mm, classe 125 (ruptura > 125 kN) | un | 127.59 | 41.88 | 169.47
49.06.450 |  | Tampão em ferro fundido de 500 x 500 mm, classe 125 (ruptura > 125 kN) | un | 166.74 | 41.88 | 208.62
49.06.460 |  | Tampão em ferro fundido de 600 x 600 mm, classe 125 (ruptura > 125 kN) | un | 233.95 | 41.88 | 275.83
49.06.480 |  | Tampão em ferro fundido com tampa articulada, de 400 x 600 mm, classe 15 (ruptura > 1500 kg) | un | 152.55 | 41.88 | 194.43
49.06.550 |  | Grelha com calha e cesto coletor para piso, em aço inox com 15 cm de largura | m | 711.97 | 13.18 | 725.15
49.06.560 |  | Grelha com calha e cesto coletor para piso, em aço inox com 20 cm de largura | m | 798.83 | 17.39 | 816.22
49.08 | Caixas de passagem e inspeção
49.08.250 |  | Caixa de areia em PVC, diâmetro nominal = 100 mm | un | 252.88 | 31.19 | 284.07
49.11 | Canaletas e afins
49.11.130 |  | Canaleta com grelha em alumínio, largura de 80mm | m | 171.96 | 7.01 | 178.97
49.11.140 |  | Canaleta com grelha em alumínio, saída central vertical, largura de 46mm | m | 170.67 | 7.01 | 177.68
49.12 | Poço de visita / boca de lobo / caixa de passagem e afins
49.12.010 |  | Boca de lobo simples tipo PMSP com tampa de concreto | un | 958.86 | 1001.47 | 1960.33
49.12.030 |  | Boca de lobo dupla tipo PMSP com tampa de concreto | un | 1628.37 | 1555.93 | 3184.3
49.12.050 |  | Boca de lobo tripla tipo PMSP com tampa de concreto | un | 2268.49 | 2106.32 | 4374.81
49.12.058 |  | Boca de leão simples tipo PMSP com grelha | un | 756.51 | 988.75 | 1745.26
49.12.100 |  | Caixa coletora em concreto armado 0,30 x 0,70 x 1,00 m | un | 253.66 | 260.58 | 514.24
49.12.110 |  | Poço de visita de 1,60 x 1,60 x 1,60 m - tipo PMSP | un | 1820 | 1690.2 | 3510.2
49.12.120 |  | Chaminé para poço de visita tipo PMSP em alvenaria diâmetro interno 70 cm - pescoço | m | 159.59 | 246.91 | 406.5
49.12.140 |  | Poço de visita em alvenaria tipo PMSP - balão | un | 1123.44 | 1566.08 | 2689.52
49.13 | Filtros anaeróbios
49.13.010 |  | Filtro biológico anaeróbio com anéis pré-moldados de concreto diâmetro de 1,40 m - h= 2,00 m | un | 2066.97 | 1960.02 | 4026.99
49.13.020 |  | Filtro biológico anaeróbio com anéis pré-moldados de concreto diâmetro de 2,00 m - h= 2,00 m | un | 3117.61 | 3184.65 | 6302.26
49.13.030 |  | Filtro biológico anaeróbio com anéis pré-moldados de concreto diâmetro de 2,40 m - h= 2,00 m | un | 4488.56 | 4205.03 | 8693.59
49.13.040 |  | Filtro biológico anaeróbio com anéis pré-moldados de concreto diâmetro de 2,84 m - h= 2,50 m | un | 7170.83 | 5244.98 | 12415.81
49.14 | Fossa séptica
49.14.010 |  | Fossa séptica câmara única com anéis pré-moldados em concreto, diâmetro externo de 1,50 m, altura útil de 1,50 m | un | 1505.1 | 981.65 | 2486.75
49.14.020 |  | Fossa séptica câmara única com anéis pré-moldados em concreto, diâmetro externo de 2,50 m, altura útil de 2,50 m | un | 3858.52 | 1465.86 | 5324.38
49.14.030 |  | Fossa séptica câmara única com anéis pré-moldados em concreto, diâmetro externo de 2,50 m, altura útil de 4,00 m | un | 5791.42 | 2931.73 | 8723.15
49.14.060 |  | SM-01 Sumidouro - poço absorvente | m | 236.27 | 468.28 | 704.55
49.14.070 |  | Tampão de concreto para sumidouro - diâmetro interno de 2,0 m | un | 434.91 | 337.33 | 772.24
49.15 | Anel e aduela pré-moldados
49.15.010 |  | Anel pré-moldado de concreto com diâmetro de 0,60 m | m | 234.85 | 20.36 | 255.21
49.15.030 |  | Anel pré-moldado de concreto com diâmetro de 0,80 m | m | 296.63 | 30.54 | 327.17
49.15.040 |  | Anel pré-moldado de concreto com diâmetro de 1,20 m | m | 347.37 | 40.72 | 388.09
49.15.050 |  | Anel pré-moldado de concreto com diâmetro de 1,50 m | m | 590.47 | 50.9 | 641.37
49.15.060 |  | Anel pré-moldado de concreto com diâmetro de 1,80 m | m | 757.54 | 61.08 | 818.62
49.15.100 |  | Anel pré-moldado de concreto com diâmetro de 3,00 m | m | 1640.8 | 101.8 | 1742.6
49.16 | Acessórios hidráulicos para água de reuso
49.16.050 |  | Realimentador automático, DN= 1' | un | 565.07 | 12.48 | 577.55
49.16.051 |  | Sifão ladrão em polietileno para extravasão, diâmetro de 100mm | un | 214.35 | 15.6 | 229.95
50 | DETECÇÃO, COMBATE E PREVENÇÃO A INCÊNDIO
50.01 | Hidrantes e acessórios
50.01.030 |  | Abrigo duplo para hidrante/mangueira, com visor e suporte (embutir e externo) | un | 517.99 | 109.17 | 627.16
50.01.060 |  | Abrigo para hidrante/mangueira (embutir e externo) | un | 212.42 | 109.17 | 321.59
50.01.080 |  | Mangueira com união de engate rápido, DN= 1 1/2´ (38 mm) | m | 13.85 | 3.12 | 16.97
50.01.090 |  | Botoeira para acionamento de bomba de incêndio tipo quebra-vidro | un | 68.79 | 8.92 | 77.71
50.01.100 |  | Mangueira com união de engate rápido, DN= 2 1/2´ (63 mm) | m | 21.41 | 3.12 | 24.53
50.01.110 |  | Esguicho latão com engate rápido, DN= 2 1/2´, jato regulável | un | 141.05 | 3.12 | 144.17
50.01.130 |  | Abrigo simples com suporte, em aço inoxidável escovado, para mangueira de 1 1/2´, porta em vidro temperado jateado - inclusive mangueira de 30 m (2 x 15 m) | un | 2492.48 | 170.65 | 2663.13
50.01.160 |  | Adaptador de engate rápido em latão de 2 1/2´ x 1 1/2´ | un | 29.78 | 3.12 | 32.9
50.01.170 |  | Adaptador de engate rápido em latão de 2 1/2´ x 2 1/2´ | un | 40.09 | 3.12 | 43.21
50.01.180 |  | Hidrante de coluna com duas saídas, 4´x 2 1/2´ - simples | un | 1004.67 | 39.83 | 1044.5
50.01.190 |  | Tampão de engate rápido em latão, DN= 2 1/2´, com corrente | un | 54.09 | 3.12 | 57.21
50.01.200 |  | Tampão de engate rápido em latão, DN= 1 1/2´, com corrente | un | 35.24 | 3.12 | 38.36
50.01.210 |  | Chave para conexão de engate rápido | un | 11.33 | 0.41 | 11.74
50.01.220 |  | Esguicho latão com engate rápido, DN= 1 1/2´, jato regulável | un | 110.99 | 3.12 | 114.11
50.01.320 |  | Abrigo de hidrante de 1 1/2´ completo - inclusive mangueira de 30 m (2 x 15 m) | un | 1096.99 | 162.19 | 1259.18
50.01.330 |  | Abrigo de hidrante de 2 1/2´ completo - inclusive mangueira de 30 m (2 x 15 m) | un | 1388.08 | 162.19 | 1550.27
50.01.340 |  | Abrigo para registro de recalque tipo coluna, completo - inclusive tubulações e válvulas | un | 1421.54 | 488.61 | 1910.15
50.02 | Registros e válvulas controladoras
50.02.020 |  | Bico de sprinkler cromado pendente com rompimento da ampola a 68°C | un | 16.52 | 10.88 | 27.4
50.02.050 |  | Alarme hidráulico tipo gongo | un | 518.52 | 15.6 | 534.12
50.02.060 |  | Bico de sprinkler tipo ´Up Right´ com rompimento da ampola a 68º C | un | 17.69 | 10.88 | 28.57
50.02.080 |  | Válvula de governo completa com alarme VGA, corpo em ferro fundido, extremidades flangeadas e DN = 6’ | un | 4664.01 | 93.57 | 4757.58
50.05 | Iluminação e sinalização de emergência
50.05.021 |  | Fonte eletroímã para interligar à central do sistema de detecção e alarme de incêndio | un | 244.93 | 29.72 | 274.65
50.05.022 |  | Destravador magnético (Eletroímã) para porta corta-fogo de 24 Vcc | un | 223.62 | 23.77 | 247.39
50.05.060 |  | Central de iluminação de emergência, completa, para até 6.000 W | un | 14634.52 | 9.43 | 14643.95
50.05.070 |  | Luminária para unidade centralizada pendente completa com lâmpadas fluorescentes compactas de 9 W | un | 186.32 | 14.87 | 201.19
50.05.080 |  | Luminária para unidade centralizada de sobrepor completa com lâmpada fluorescente compacta de 15 W | un | 81.97 | 14.87 | 96.84
50.05.160 |  | Módulo para adaptação de luminária de emergência, autonomia 90 minutos para lâmpada fluorescente de 32 W | un | 185.27 | 8.92 | 194.19
50.05.170 |  | Acionador manual tipo quebra vidro, em caixa plástica | un | 45.18 | 8.92 | 54.1
50.05.210 |  | Detector termovelocimétrico endereçável com base endereçável | un | 143.46 | 8.92 | 152.38
50.05.214 |  | Detector de gás liquefeito (GLP), gás natural (GN) ou derivados de metano | un | 310.64 | 8.92 | 319.56
50.05.230 |  | Sirene audiovisual tipo endereçável | un | 218.43 | 8.92 | 227.35
50.05.240 |  | Luminária para balizamento ou aclaramento de sobrepor completa com lâmpada fluorescente compacta de 9 W | un | 101.76 | 14.87 | 116.63
50.05.250 |  | Central de iluminação de emergência, completa, autonomia 1 hora, para até 240 W | un | 549.98 | 9.43 | 559.41
50.05.260 |  | Bloco autônomo de iluminação de emergência com autonomia mínima de 1 hora, equipado com 2 lâmpadas de 11 W | un | 214.85 | 9.43 | 224.28
50.05.270 |  | Central de detecção e alarme de incêndio completa, autonomia de 1 hora para 12 laços, 220 V/12 V | un | 598.17 | 9.43 | 607.6
50.05.280 |  | Sirene tipo corneta de 12 V | un | 43.22 | 8.92 | 52.14
50.05.310 |  | Bloco autônomo de iluminação de emergência com autonomia mínima de 3 horas, equipado com 2 faróis de lâmpadas de 21/55 W | un | 493.03 | 9.43 | 502.46
50.05.400 |  | Sirene eletrônica em caixa metálica de 4 x 4 | un | 83.85 | 32.7 | 116.55
50.05.430 |  | Detector óptico de fumaça com base endereçável | un | 118.12 | 29.72 | 147.84
50.05.440 |  | Painel repetidor de detecção e alarme de incêndio tipo endereçável | un | 1240.24 | 8.92 | 1249.16
50.05.450 |  | Acionador manual quebra-vidro endereçável | un | 117.8 | 8.92 | 126.72
50.05.470 |  | Módulo isolador, módulo endereçador para áudio visual | un | 253.75 | 14.87 | 268.62
50.05.490 |  | Sinalizador audiovisual endereçável com LED | un | 174.01 | 8.92 | 182.93
50.10 | Extintores
50.10.030 |  | Extintor sobre rodas de gás carbônico - capacidade de 10 kg | un | 733.16 | 13.23 | 746.39
50.10.050 |  | Extintor sobre rodas de gás carbônico - capacidade de 25 kg | un | 3391.93 | 13.23 | 3405.16
50.10.058 |  | Extintor manual de pó químico seco BC - capacidade de 4 kg | un | 96.66 | 13.23 | 109.89
50.10.060 |  | Extintor manual de pó químico seco BC - capacidade de 8 kg | un | 130.52 | 13.23 | 143.75
50.10.080 |  | Extintor manual de pó químico seco BC - capacidade de 12 kg | un | 158.48 | 13.23 | 171.71
50.10.090 |  | Extintor sobre rodas de pó químico seco 20 BC - capacidade de 20 kg | un | 642.49 | 0 | 642.49
50.10.100 |  | Extintor manual de água pressurizada - capacidade de 10 litros | un | 94.55 | 13.23 | 107.78
50.10.110 |  | Extintor manual de pó químico seco ABC - capacidade de 4 kg | un | 126.98 | 13.23 | 140.21
50.10.120 |  | Extintor manual de pó químico seco ABC - capacidade de 6 kg | un | 143.72 | 13.23 | 156.95
50.10.140 |  | Extintor manual de gás carbônico 5 BC - capacidade de 6 kg | un | 343.92 | 13.23 | 357.15
50.10.210 |  | Suporte para extintor de piso em fibra de vidro | un | 120.88 | 1.26 | 122.14
50.10.220 |  | Suporte para extintor de piso em aço inoxidável | un | 235.51 | 1.26 | 236.77
50.20 | Reparos, conservações e complementos - GRUPO 50
50.20.110 |  | Recarga de extintor de água pressurizada | l | 2.83 | 0 | 2.83
50.20.120 |  | Recarga de extintor de gás carbônico | kg | 10.3 | 0 | 10.3
50.20.130 |  | Recarga de extintor de pó químico seco | kg | 9.28 | 0 | 9.28
50.20.160 |  | Pintura de extintor de gás carbônico, pó químico seco, ou água pressurizada, com capacidade acima de 12 kg até 20 kg | un | 25.67 | 0 | 25.67
50.20.170 |  | Pintura de extintor de gás carbônico, pó químico seco, ou água pressurizada, com capacidade até 12 kg | un | 17.15 | 0 | 17.15
50.20.200 |  | Recolocação de bico de sprinkler | un | 0.05 | 10.88 | 10.93
54 | PAVIMENTAÇÃO E PASSEIO
54.01 | Pavimentação preparo de base
54.01.010 |  | Regularização e compactação mecanizada de superfície, sem controle do proctor normal | m² | 1.79 | 0.1 | 1.89
54.01.030 |  | Abertura e preparo de caixa até 40 cm, compactação do subleito mínimo de 95% do PN e transporte até o raio de 1,0 km | m² | 14.02 | 0.2 | 14.22
54.01.050 |  | Compactação do subleito mínimo de 95% do PN | m³ | 10.84 | 0.41 | 11.25
54.01.200 |  | Base de macadame hidráulico | m³ | 161.08 | 19.02 | 180.1
54.01.210 |  | Base de brita graduada | m³ | 126.79 | 12.68 | 139.47
54.01.220 |  | Base de bica corrida | m³ | 110.85 | 1.95 | 112.8
54.01.230 |  | Base de macadame betuminoso | m³ | 436.85 | 9.51 | 446.36
54.01.300 |  | Pavimento de concreto rolado (concreto pobre) para base de pavimento rígido | m³ | 178.04 | 0 | 178.04
54.01.400 |  | Abertura de caixa até 25 cm, inclui escavação, compactação, transporte e preparo do sub-leito | m² | 11.72 | 0.28 | 12
54.01.410 |  | Varrição de pavimento para recapeamento | m² | 0 | 0.51 | 0.51
54.02 | Pavimentação com pedrisco e revestimento primário
54.02.030 |  | Revestimento primário com pedra britada, compactação mínima de 95% do PN | m³ | 61.41 | 8.11 | 69.52
54.03 | Pavimentação flexível
54.03.200 |  | Concreto asfáltico usinado a quente - Blinder | m³ | 697.96 | 10.57 | 708.53
54.03.210 |  | Camada de rolamento em concreto betuminoso usinado quente - CBUQ | m³ | 746.89 | 10.57 | 757.46
54.03.221 |  | Restauração de pavimento asfáltico com concreto betuminoso usinado quente - CBUQ | m³ | 689.43 | 10.57 | 700
54.03.230 |  | Imprimação betuminosa ligante | m² | 3.16 | 0.06 | 3.22
54.03.240 |  | Imprimação betuminosa impermeabilizante | m² | 6.86 | 0.08 | 6.94
54.03.250 |  | Revestimento de pré-misturado a quente | m³ | 588.27 | 10.57 | 598.84
54.03.260 |  | Revestimento de pré-misturado a frio | m³ | 532.88 | 25.36 | 558.24
54.04 | Pavimentação em paralelepípedos e blocos de concreto
54.04.030 |  | Pavimentação em paralelepípedo, sem rejunte | m² | 149.76 | 16.17 | 165.93
54.04.040 |  | Rejuntamento de paralelepípedo com areia | m² | 8.21 | 1.26 | 9.47
54.04.050 |  | Rejuntamento de paralelepípedo com argamassa de cimento e areia 1:3 | m² | 5.62 | 3.93 | 9.55
54.04.060 |  | Rejuntamento de paralelepípedo com asfalto e pedrisco | m² | 23.15 | 3.17 | 26.32
54.04.340 |  | Pavimentação em lajota de concreto 35 MPa, espessura 6 cm, tipos: raquete, retangular, sextavado e 16 faces, com rejunte em areia | m² | 42.76 | 12.15 | 54.91
54.04.350 |  | Pavimentação em lajota de concreto 35 MPa, espessura 8 cm, tipos: raquete, retangular, sextavado e 16 faces, com rejunte em areia | m² | 49.2 | 16.18 | 65.38
54.04.360 |  | Bloco diagonal em concreto tipo piso drenante para plantio de grama - 50 x 50 x 10 cm | m² | 54.28 | 5.97 | 60.25
54.06 | Guias e sarjetas
54.06.020 |  | Guia pré-moldada curva tipo PMSP 100 - fck 25 MPa | m | 30.24 | 7.64 | 37.88
54.06.040 |  | Guia pré-moldada reta tipo PMSP 100 - fck 25 MPa | m | 28.58 | 7.64 | 36.22
54.06.100 |  | Base em concreto com fck de 20 MPa, para guias, sarjetas ou sarjetões | m³ | 286.94 | 27.51 | 314.45
54.06.110 |  | Base em concreto com fck de 25 MPa, para guias, sarjetas ou sarjetões | m³ | 295.54 | 27.51 | 323.05
54.06.150 |  | Execução de perfil extrusado no local | m³ | 886.28 | 0 | 886.28
54.06.160 |  | Sarjeta ou sarjetão moldado no local, tipo PMSP em concreto com fck 20 MPa | m³ | 377.12 | 56.08 | 433.2
54.06.170 |  | Sarjeta ou sarjetão moldado no local, tipo PMSP em concreto com fck 25 MPa | m³ | 385.72 | 56.08 | 441.8
54.07 | Calçadas e passeios.
54.07.040 |  | Passeio em mosaico português | m² | 165.8 | 0 | 165.8
54.07.100 |  | Piso em ladrilho hidráulico preto, branco e cinza 20 x 20 cm, assentado com argamassa mista | m² | 62.96 | 40.31 | 103.27
54.07.110 |  | Piso em ladrilho hidráulico preto, branco e cinza 20 x 20 cm, assentado com argamassa colante industrializada | m² | 52.76 | 7.15 | 59.91
54.07.120 |  | Piso em ladrilho hidráulico várias cores 20 x 20 cm, assentado com argamassa mista | m² | 65.99 | 40.31 | 106.3
54.07.130 |  | Piso em ladrilho hidráulico várias cores 20 x 20 cm, assentado com argamassa colante industrializada | m² | 55.79 | 7.15 | 62.94
54.07.200 |  | Rejuntamento de piso em ladrilho hidráulico (20 x 20 x 1,8 cm) com cimento branco, juntas de 2 mm | m² | 1.02 | 6.38 | 7.4
54.07.210 |  | Rejuntamento de piso em ladrilho hidráulico (20 x 20 x 1,8 cm) com argamassa industrializada para rejunte, juntas de 2 mm | m² | 2.22 | 6.38 | 8.6
54.07.260 |  | Piso em ladrilho hidráulico tipo rampa várias cores 30 x 30 cm, antiderrapante, assentado com argamassa mista | m² | 67.26 | 18.1 | 85.36
54.20 | Reparos, conservações e complementos - GRUPO 54
54.20.040 |  | Bate-roda em concreto pré-moldado | m | 37.13 | 8.73 | 45.86
54.20.100 |  | Reassentamento de guia pré-moldada reta e/ou curva | m | 5.72 | 7.64 | 13.36
54.20.110 |  | Reassentamento de paralelepípedos, sem rejunte | m² | 7.86 | 16.17 | 24.03
54.20.120 |  | Reassentamento de pavimentação em lajota de concreto, espessura 6 cm, com rejunte em areia | m² | 5.04 | 9.99 | 15.03
54.20.130 |  | Reassentamento de pavimentação em lajota de concreto, espessura 8 cm, com rejunte em areia | m² | 5.11 | 11.56 | 16.67
54.20.140 |  | Reassentamento de pavimentação em lajota de concreto, espessura 10 cm, com rejunte em areia | m² | 5.21 | 13.89 | 19.1
55 | LIMPEZA E ARREMATE
55.01 | Limpeza de obra
55.01.020 |  | Limpeza final da obra | m² | 0 | 8.88 | 8.88
55.01.030 |  | Limpeza complementar com hidrojateamento | m² | 1.66 | 3.68 | 5.34
55.01.070 |  | Limpeza complementar e especial de piso com produtos químicos | m² | 0.43 | 2.54 | 2.97
55.01.080 |  | Limpeza complementar e especial de peças e aparelhos sanitários | un | 0 | 10.14 | 10.14
55.01.100 |  | Limpeza complementar e especial de vidros | m² | 0 | 9.51 | 9.51
55.01.130 |  | Limpeza e lavagem de superfície revestida com material cerâmico ou pastilhas por hidrojateamento com rejuntamento | m² | 4.58 | 3.68 | 8.26
55.01.140 |  | Limpeza de superfície com hidrojateamento | m² | 4.85 | 0 | 4.85
55.02 | Limpeza e desinfecção sanitária
55.02.010 |  | Limpeza de caixa de inspeção | un | 0 | 3.8 | 3.8
55.02.020 |  | Limpeza de fossa | m³ | 107.83 | 0 | 107.83
55.02.040 |  | Limpeza e desobstrução de boca de lobo | un | 0 | 13.11 | 13.11
55.02.050 |  | Limpeza e desobstrução de canaletas ou tubulações de águas pluviais | m | 0 | 6.56 | 6.56
55.02.060 |  | Limpeza e desentupimento manual de tubulação de esgoto predial | m | 0 | 7.58 | 7.58
55.10 | Remoção de entulho
55.10.030 |  | Locação de duto coletor de entulho | mxmês | 55.33 | 0 | 55.33
61 | CONFORTO MECÂNICO, EQUIPAMENTO E SISTEMA
61.01 | Elevador
61.01.670 |  | Elevador para passageiros, uso interno com capacidade mínima de 600 kg para duas paradas, portas unilaterais | cj | 114450 | 0 | 114450
61.01.680 |  | Elevador para passageiros, uso interno com capacidade mínima de 600 kg para três paradas, portas unilaterais | cj | 120100 | 0 | 120100
61.01.690 |  | Elevador para passageiros, uso interno com capacidade mínima de 600 kg para três paradas, portas bilaterais | cj | 166000 | 0 | 166000
61.01.760 |  | Elevador para passageiros, uso interno com capacidade mínima de 600 kg para quatro paradas, portas bilaterais | cj | 176000 | 0 | 176000
61.01.770 |  | Elevador para passageiros, uso interno com capacidade mínima de 600 kg para quatro paradas, portas unilaterais | cj | 124750 | 0 | 124750
61.01.800 |  | Fechamento em vidro laminado para caixa de elevador | m² | 478.98 | 0 | 478.98
61.01.820 |  | Elevador para 9 passageiros com 2 paradas, acessos justapostos, sem casa de máquinas | cj | 117272.48 | 0 | 117272.48
61.10 | Climatização
61.10.001 |  | Resfriadora de líquidos (Chiller), com compressor e condensação à ar, capacidade de 120 TR | un | 229028.21 | 19237.2 | 248265.41
61.10.010 |  | Resfriadora de líquidos (Chiller), com compressor e condensação à ar, capacidade de 200-210 TR | un | 412693.24 | 18630.2 | 431323.44
61.10.100 |  | Tratamento de ar (Fan-Coil) tipo Air Handling Unit de concepção modular, capacidade de 10 TR | un | 16196.04 | 2273.1 | 18469.14
61.10.110 |  | Tratamento de ar (Fan-Coil) tipo Air Handling Unit de concepção modular, capacidade de 40 TR | un | 54406.71 | 4974.88 | 59381.59
61.10.120 |  | Tratamento de ar (Fan-Coil) tipo Air Handling Unit de concepção modular, capacidade de 50 TR | un | 113562.77 | 6063.7 | 119626.47
61.10.130 |  | Tratamento de ar (Fan-Coil) tipo Air Handling Unit de concepção modular, capacidade de 56 TR | un | 153478.33 | 6381.06 | 159859.39
61.10.200 |  | Tratamento de ar compacta Fancolete Hidrônico tipo piso-teto, vazão de ar nominal 637 m³/h, capacidade de refrigeração 14.000 Btu/h - 1,2 TR | un | 2763.85 | 385.12 | 3148.97
61.10.210 |  | Tratamento de ar compacta Fancolete Hidrônico tipo piso-teto, vazão de ar nominal 1.215 m³/h, capacidade de refrigeração 25.000 Btu/h - 2,1 TR | un | 3162.32 | 481.4 | 3643.72
61.10.220 |  | Tratamento de ar compacta Fancolete Hidrônico tipo piso-teto, vazão de ar nominal 1.758 m³/h, capacidade de refrigeração 36.000 Btu/h - 3,0 TR | un | 3376.89 | 577.68 | 3954.57
61.10.230 |  | Tratamento de ar compacta Fancolete Hidrônico tipo piso-teto, vazão de ar nominal 2.166 m³/h, capacidade de refrigeração 48.000 Btu/h - 4,0 TR | un | 3531.05 | 625.82 | 4156.87
61.10.250 |  | Tratamento de ar compacta Fancolete Hidrônico tipo cassete, capacidade de refrigeração 20.000 Btu/h - 1,6 TR | un | 2736.62 | 301.4 | 3038.02
61.10.260 |  | Tratamento de ar compacta Fancolete Hidrônico tipo cassete, capacidade de refrigeração 25.000 Btu/h - 2,1 TR | un | 3112.23 | 301.4 | 3413.63
61.10.270 |  | Tratamento de ar compacta Fancolete Hidrônico tipo cassete, capacidade de refrigeração 32.000 Btu/h - 2,6 TR | un | 3547.82 | 301.4 | 3849.22
61.10.300 |  | Duto flexível aluminizado, seção circular - Ø 10cm (4") | m | 6.77 | 8.37 | 15.14
61.10.310 |  | Duto flexível aluminizado, seção circular - Ø 15cm (6") | m | 9.81 | 8.37 | 18.18
61.10.320 |  | Duto flexível aluminizado, seção circular - Ø 20cm (8") | m | 12.85 | 8.37 | 21.22
61.10.400 |  | Damper corta fogo (DCF) tipo comporta, com elemento fusível e chave fim de curso. | m² | 3205.88 | 0 | 3205.88
61.10.410 |  | Serviço de instalação de Damper Corta Fogo | un | 0 | 228.48 | 228.48
61.10.420 |  | Motor (atuador) a ser acoplado ao Damper corta fogo | un | 980.95 | 89.16 | 1070.11
61.10.430 |  | Tanque de compensação pressurizado, capacidade (volume mínimo) de 250 litros | un | 4152.77 | 962.8 | 5115.57
61.10.440 |  | Registro de regulagem de vazão de ar | un | 138.56 | 28.45 | 167.01
61.10.510 |  | Difusor de ar de longo alcance tipo Jet-Nozzles, vazão de ar 1.330 m³/h | un | 731.63 | 81.83 | 813.46
61.10.530 |  | Difusor de insuflação de ar tipo direcional, medindo 30 x 30 cm | un | 231.7 | 28.45 | 260.15
61.10.550 |  | Difusor de insuflação de ar tipo direcional, medindo 45 x 15 cm | un | 181.45 | 28.45 | 209.9
61.10.570 |  | Grelha de insuflação de ar em alumínio anodizado de dupla deflexão horizontal | m² | 1013.31 | 28.45 | 1041.76
61.12 | Exaustão
61.12.120 |  | Exaustor eólico vazão de ar 4.000 m³/h e ventos a 10 km/h | un | 340.88 | 0 | 340.88
61.14 | Ventilação
61.14.005 |  | Caixa ventiladora com ventilador centrífugo, vazão 4.600 m³/h, pressão 30 mmCA - 220 / 380 V / 60HZ | un | 9386.42 | 1444.2 | 10830.62
61.14.015 |  | Caixa ventiladora com ventilador centrífugo, vazão 28.000 m³/h, pressão 30 mmCA - 220 / 380 V / 60HZ | un | 27252.62 | 3369.8 | 30622.42
61.14.040 |  | Caixa ventiladora com ventilador centrífugo, vazão 4.400 m³/h, pressão 35 mmCA - 220/380 V / 60Hz | un | 3444.17 | 178.32 | 3622.49
61.14.050 |  | Caixa ventiladora com ventilador centrífugo, vazão 8.800 m³/h, pressão 35 mmCA - 220/380 V / 60Hz | un | 4864.52 | 178.32 | 5042.84
61.14.060 |  | Caixa ventiladora com ventilador centrífugo, vazão 700 m³/h, pressão 35 mmCA - 220/380 V / 60Hz | un | 1944.68 | 178.32 | 2123
61.14.070 |  | Caixa ventiladora com ventilador centrífugo, vazão 1.710 m³/h, pressão 35 mmCA - 220/380 V / 60Hz | un | 2265.16 | 178.32 | 2443.48
61.14.080 |  | Caixa ventiladora com ventilador centrífugo, vazão 1.190 m³/h, pressão 35 mmCA - 220/380 V / 60Hz | un | 2385.74 | 178.32 | 2564.06
61.14.100 |  | Ventilador centrífugo de dupla aspiração "limite-load", vazão 20.000 m³/h, pressão 50 mmCA - 380/660 V / 60 Hz | un | 8494.33 | 420.1 | 8914.43
61.20 | Reparos, conservações e complementos - GRUPO 61
61.20.040 |  | Cortina de ar com duas velocidades, para vão de 1,20 m | cj | 559.21 | 8.03 | 567.24
61.20.092 |  | Cortina de ar com duas velocidades, para vão de 1,50 m | cj | 707.5 | 8.03 | 715.53
61.20.100 |  | Ligação típica, (cavalete), para ar condicionado ´fancoil´, diâmetro de 1/2´ | cj | 657.85 | 328.28 | 986.13
61.20.110 |  | Ligação típica, (cavalete), para ar condicionado ´fancoil´, diâmetro de 3/4´ | cj | 774.5 | 350.02 | 1124.52
61.20.120 |  | Ligação típica, (cavalete), para ar condicionado ´fancoil´, diâmetro de 1´ | cj | 955.08 | 393.5 | 1348.58
61.20.130 |  | Ligação típica, (cavalete), para ar condicionado ´fancoil´, diâmetro de 1 1/4´ | cj | 1178.48 | 415.24 | 1593.72
61.20.450 |  | Duto em chapa de aço galvanizado | kg | 11.05 | 17.92 | 28.97
62 | COZINHA, REFEITÓRIO E LAVANDERIA INDUSTRIAL, EQUIPAMENTO
62.04 | Mobiliário e acessórios
62.04.060 |  | Tanque duplo com pés em aço inoxidável de 1600 x 700 x 850 mm | un | 2842.46 | 15.6 | 2858.06
62.04.070 |  | Mesa em aço inoxidável, largura até 700 mm | m | 1377.8 | 0 | 1377.8
62.04.090 |  | Mesa lateral em aço inoxidável com prateleira inferior, largura até 700 mm | m | 1898.36 | 0 | 1898.36
62.20 | Reparos, conservações e complementos - GRUPO 62
62.20.330 |  | Coifa em aço inoxidável com filtro e exaustor axial - área até 3,00 m² | m² | 5405.66 | 0 | 5405.66
62.20.340 |  | Coifa em aço inoxidável com filtro e exaustor axial - área de 3,01 até 7,50 m² | m² | 5494.67 | 0 | 5494.67
62.20.350 |  | Coifa em aço inoxidável com filtro e exaustor axial - área de 7,51 até 16,00 m² | m² | 3161.93 | 0 | 3161.93
65 | RESFRIAMENTO E CONSERVAÇÃO DE MATERIAL PERECIVEL
65.01 | Câmara frigorífica para resfriado
65.01.210 |  | Câmara frigorífica para resfriados | m² | 2416.4 | 0 | 2416.4
65.02 | Câmara frigorífica para congelado
65.02.100 |  | Câmara frigorífica para congelados | m² | 3257.89 | 0 | 3257.89
66 | SEGURANÇA, VIGILÂNCIA E CONTROLE, EQUIPAMENTO E SISTEMA
66.02 | Controle de acessos e alarme
66.02.060 |  | Repetidora de sinais de ocorrências, do painel sinóptico da central de alarme | un | 871.72 | 8.92 | 880.64
66.02.090 |  | Detector de metais, tipo portal, microprocessado | un | 5922.76 | 0 | 5922.76
66.02.130 |  | Porteiro eletrônico com um interfone | cj | 132.23 | 29.72 | 161.95
66.02.239 |  | Sistema eletrônico de automatização de portão deslizante, para esforços até 800 kg | cj | 2616.67 | 0 | 2616.67
66.02.240 |  | Sistema eletrônico de automatização de portão deslizante, para esforços maior de 800 kg e até 1400 kg | cj | 3320.35 | 0 | 3320.35
66.02.460 |  | Vídeo porteiro eletrônico colorido, com um interfone e fechadura elétrica | cj | 1075.05 | 74.31 | 1149.36
66.02.500 |  | Central de alarme microprocessada, para até 125 zonas | un | 1798.51 | 8.92 | 1807.43
66.02.560 |  | Controlador de acesso com identificação por impressão digital (biometria) e software de gerenciamento | cj | 2082.2 | 414.54 | 2496.74
66.08 | Equipamentos para sistema de segurança, vigilância e controle
66.08.042 |  | Câmera fixa compacta de 1/3", colorida, com lente varifocal, para áreas internas e externas | un | 755.32 | 127.36 | 882.68
66.08.049 |  | Câmera IP HD 1.3 MP, com dome de proteção e lente varifocal, para áreas internas e externas | un | 3127.07 | 127.36 | 3254.43
66.08.061 |  | Mesa controladora híbrida para até 32 câmeras IPs com teclado e joystick, compatível com sistema de CFTV, IP ou analógico | un | 2738.09 | 693.92 | 3432.01
66.08.081 |  | Mesa de apoio para até 6 monitores de 21,5" | un | 6080.04 | 27.26 | 6107.3
66.08.100 |  | Rack fechado padrão metálico, 19 x 12 Us x 470 mm | un | 544.7 | 216.86 | 761.56
66.08.110 |  | Rack fechado padrão metálico, 19 x 20 Us x 470 mm | un | 965.72 | 216.86 | 1182.58
66.08.111 |  | Rack fechado de piso padrão metálico, 19 x 24 Us x 570 mm | un | 827.61 | 216.86 | 1044.47
66.08.115 |  | Rack fechado de piso padrão metálico, 19 x 44 Us x 770 mm | un | 1810.64 | 433.7 | 2244.34
66.08.131 |  | Monitor LCD ou LED colorido, tela plana de 21,5" | un | 738.38 | 6.92 | 745.3
66.08.240 |  | Filtro passivo e misturador de sinais VHF / UHF / CATV | un | 6.77 | 14.87 | 21.64
66.08.250 |  | Receptor de sinais via satélite para 8 canais (rack) | un | 3495.87 | 118.88 | 3614.75
66.08.254 |  | Receptor de sinais via satélite para acesso em rede local, sem fio | un | 1238.03 | 118.88 | 1356.91
66.08.260 |  | Modulador de canais VHF / UHF / CATV / CFTV | un | 198.88 | 29.72 | 228.6
66.08.270 |  | Amplificador de linha VHF / UHF com conector de F-50 dB | un | 380.66 | 8.92 | 389.58
66.08.322 |  | Câmara fixa com domo e suporte de fixação, sensor de imagem CMOS, função WDR | un | 10071.26 | 127.36 | 10198.62
66.08.340 |  | Unidade de disco rígido (HD) externo de 5 TB | un | 1072.95 | 2.31 | 1075.26
66.08.350 |  | Unidade de disco rígido (HD) externo de 8 TB | un | 1849.68 | 2.31 | 1851.99
66.08.400 |  | Estação de monitoramento "WorkStation" para até 3 monitores – memória ram de 8 GB | cj | 6670.64 | 164.72 | 6835.36
66.08.401 |  | Estação de monitoramento "WorkStation" para até 3 monitores – memória ram de 16 GB | cj | 9318.02 | 164.72 | 9482.74
66.08.600 |  | Unidade gerenciadora digital de vídeo em rede (NVR) de até 8 câmeras IP, armazenamento de 6 TB, 1 interface de rede Fast Ethernet | un | 1105.7 | 109.8 | 1215.5
66.08.610 |  | Unidade gerenciadora digital de vídeo em rede (NVR) de até 16 câmeras IP, armazenamento de 12 TB, 1 interface de rede Gigabit Ethernet e 4 entradas de alarme | un | 1397.03 | 164.72 | 1561.75
66.08.620 |  | Unidade gerenciadora digital vídeo em rede (NVR) de até 32 câmeras IP, armazenamento de 48 TB, 2 interface de rede Gigabit Ethernet e 16 entradas de alarme | un | 3417.03 | 216.86 | 3633.89
66.20 | Reparos, conservações e complementos - GRUPO 66
66.20.150 |  | Guia organizadora de cabos para rack, 19´ 1 U | un | 14.33 | 8.67 | 23
66.20.170 |  | Guia organizadora de cabos para rack, 19´ 2 U | un | 22.78 | 8.67 | 31.45
66.20.180 |  | Caixa de proteção com suporte para câmera fixa interna ou externa | un | 28.17 | 35.62 | 63.79
66.20.202 |  | Instalação de câmera fixa para CFTV | un | 0 | 127.36 | 127.36
66.20.212 |  | Instalação de câmera móvel para CFTV | un | 0 | 127.36 | 127.36
66.20.221 |  | Switch Gigabit para servidor central com 24 portas frontais e 2 portas SFP, capacidade de 10/100/1000 Mbps | un | 6407.95 | 11.54 | 6419.49
66.20.225 |  | Switch Gigabit 24 portas com capacidade de 10/100/1000/Mbps | un | 1884.94 | 11.54 | 1896.48
67 | CAPTAÇÃO, ADUÇÃO E TRATAMENTO DE ÁGUA E ESGOTO, EQUIPAMENTO E SISTEMA
67.02 | Tratamento
67.02.040 |  | Medidor de vazão tipo calha Parshall com garganta W= 6´ | un | 1504.45 | 55.84 | 1560.29
67.02.160 |  | Medidor de vazão tipo calha Parshall com garganta W= 3´ | un | 912.16 | 55.84 | 968
67.02.180 |  | Grade fina em aço carbono, espaçamento de 3 cm, com barras chatas de 1´x 1/4´ | m² | 1072.67 | 6.28 | 1078.95
67.02.190 |  | Grade grossa em aço carbono, espaçamento de 5 cm, com barras chatas de 1´ x 1/4´ | m² | 707.91 | 6.28 | 714.19
67.02.210 |  | Tela galvanizada revestida em poliamida, malha de 10 mm | m² | 480.31 | 6.28 | 486.59
67.02.230 |  | Grade fina em aço carbono, espaçamento de 1 cm com barras chatas de 1´ x 3/8´ | m² | 1480.02 | 6.28 | 1486.3
67.02.240 |  | Grade média em aço carbono, espaçamento de 2 cm com barras chatas de 1´ x 3/8´ | m² | 1375.64 | 6.28 | 1381.92
67.02.250 |  | Grade grossa em aço carbono, espaçamento de 4 cm com barras chatas de 1´ x 3/8´ | m² | 1012.47 | 6.28 | 1018.75
67.02.280 |  | Cesto em chapa de aço inoxidável com espessura de 1,5 mm e furos de 1/2´ | un | 699.41 | 3.15 | 702.56
67.02.301 |  | Peneira estática em poliéster reforçado de fibra de vidro (PRFV) com tela de aço inoxidável AISI 304, malha de 1,5 mm, vazão de 50 l/s | un | 16530.67 | 112.15 | 16642.82
67.02.320 |  | Comporta em fibra de vidro (stop log) - espessura de 10 mm | m² | 1515.82 | 20.36 | 1536.18
67.02.330 |  | Sistema de tratamento de águas cinzas e aproveitamento de águas pluviais, para reuso em fins não potáveis, vazão de 2,00 m³/h | un | 63706.1 | 0 | 63706.1
67.02.400 |  | Tanque em fibra de vidro (PRFV) com quebra ondas, capacidade de 25.000 l e misturador interno vertical em aço inoxidável | un | 51137.31 | 176.66 | 51313.97
67.02.410 |  | Sistema de tratamento de efluente por reator anaeróbio (UASB) e Filtro aeróbio (FAS), para obras de segurança com vazão máxima horária 12 l/s | cj | 256623.07 | 0 | 256623.07
67.02.500 |  | Elaboração de projeto de sistema de estação compacta de tratamento de esgoto para vazão máxima horária 12,0 l/s e atendimento classe II, tratamento de nitrogênio e fósforo, assessoria, documentação e aprovação na CETESB | cj | 88942.94 | 0 | 88942.94
67.02.501 |  | Elaboração de projeto de sistema de estação compacta de tratamento de esgoto para vazão máxima horária 12,0 l/s e atendimento classe II, assessoria, documentação e aprovação na CETESB | cj | 84562.45 | 0 | 84562.45
68 | ELETRIFICAÇÃO, EQUIPAMENTO E SISTEMA
68.01 | Posteamento
68.01.310 |  | Poste de concreto duplo T, 90 kg, H = 7,50 m | un | 548.28 | 189.5 | 737.78
68.01.330 |  | Poste de concreto duplo T, 150 kg, H = 10,00 m | un | 812.93 | 189.5 | 1002.43
68.01.360 |  | Poste de concreto duplo T, 200 kg, H = 7,50 m | un | 660.85 | 189.5 | 850.35
68.01.390 |  | Poste de concreto duplo T, 200 kg, H = 11,00 m | un | 884.67 | 189.5 | 1074.17
68.01.420 |  | Poste de concreto duplo T, 300 kg, H = 7,50 m | un | 744.75 | 189.5 | 934.25
68.01.440 |  | Poste de concreto duplo T, 300 kg, H = 10,00 m | un | 1017.2 | 189.5 | 1206.7
68.01.460 |  | Poste de concreto duplo T, 300 kg, H = 12,00 m | un | 1164.79 | 189.5 | 1354.29
68.01.510 |  | Poste de concreto duplo T, 400 kg, H = 12,00 m | un | 1205.2 | 189.5 | 1394.7
68.01.530 |  | Poste de concreto duplo T, 600 kg, H = 10,00 m | un | 1231.34 | 189.5 | 1420.84
68.01.540 |  | Poste de concreto duplo T, 600 kg, H = 11,00 m | un | 2014 | 189.5 | 2203.5
68.01.600 |  | Poste de concreto circular, 200 kg, H = 7,00 m | un | 777.97 | 189.5 | 967.47
68.01.610 |  | Poste de concreto circular, 200 kg, H = 8,00 m | un | 906.29 | 189.5 | 1095.79
68.01.620 |  | Poste de concreto circular, 200 kg, H = 9,00 m | un | 859.01 | 189.5 | 1048.51
68.01.630 |  | Poste de concreto circular, 200 kg, H = 10,00 m | un | 1080.75 | 189.5 | 1270.25
68.01.640 |  | Poste de concreto circular, 200 kg, H = 11,00 m | un | 1066.63 | 189.5 | 1256.13
68.01.650 |  | Poste de concreto circular, 200 kg, H = 12,00 m | un | 1215.82 | 189.5 | 1405.32
68.01.670 |  | Poste de concreto circular, 300 kg, H = 9,00 m | un | 896.2 | 189.5 | 1085.7
68.01.690 |  | Poste de concreto circular, 300 kg, H = 11,00 m | un | 1063.44 | 189.5 | 1252.94
68.01.730 |  | Poste de concreto circular, 400 kg, H = 9,00 m | un | 1059.86 | 189.5 | 1249.36
68.01.740 |  | Poste de concreto circular, 400 kg, H = 10,00 m | un | 1232.77 | 189.5 | 1422.27
68.01.750 |  | Poste de concreto circular, 400 kg, H = 11,00 m | un | 1339.83 | 189.5 | 1529.33
68.01.760 |  | Poste de concreto circular, 400 kg, H = 12,00 m | un | 1568.7 | 189.5 | 1758.2
68.01.790 |  | Poste de concreto circular, 600 kg, H = 10,00 m | un | 1345.11 | 189.5 | 1534.61
68.01.800 |  | Poste de concreto circular, 600 kg, H = 11,00 m | un | 1680.4 | 189.5 | 1869.9
68.01.810 |  | Poste de concreto circular, 600 kg, H = 12,00 m | un | 1786.47 | 189.5 | 1975.97
68.01.850 |  | Poste de concreto circular, 1000 kg, H = 12,00 m | un | 2614.54 | 189.5 | 2804.04
68.02 | Estrutura específica
68.02.010 |  | Estai | un | 259.81 | 110.68 | 370.49
68.02.020 |  | Estrutura tipo M1 | un | 231.15 | 132.81 | 363.96
68.02.030 |  | Estrutura tipo M2 | un | 488.55 | 132.81 | 621.36
68.02.040 |  | Estrutura tipo N3 | un | 705.84 | 199.22 | 905.06
68.02.050 |  | Estrutura tipo M1 - N3 | un | 802.13 | 265.62 | 1067.75
68.02.060 |  | Estrutura tipo M4 | un | 1317.45 | 199.22 | 1516.67
68.02.070 |  | Estrutura tipo N2 | un | 552.34 | 199.22 | 751.56
68.02.090 |  | Estrutura tipo N4 | un | 1307.17 | 265.62 | 1572.79
68.02.100 |  | Armação secundária tipo 1C - 2R | un | 53.4 | 88.54 | 141.94
68.02.110 |  | Armação secundária tipo 1C - 3R | un | 57.99 | 88.54 | 146.53
68.02.120 |  | Armação secundária tipo 2C - 3R | un | 94.58 | 110.68 | 205.26
68.02.130 |  | Armação secundária tipo 2C - 4R | un | 99.17 | 110.68 | 209.85
68.02.140 |  | Armação secundária tipo 4C - 6R | un | 189.16 | 132.81 | 321.97
68.20 | Reparos, conservações e complementos - GRUPO 68
68.20.010 |  | Recolocação de poste de madeira | un | 138.18 | 150.06 | 288.24
68.20.040 |  | Braçadeira circular em aço carbono galvanizado, diâmetro nominal de 140 até 300 mm | un | 25.98 | 10.51 | 36.49
68.20.050 |  | Cruzeta em aço carbono galvanizado perfil ´L´ 75 x 75 x 8 mm, comprimento 2500 mm | un | 263.59 | 21.01 | 284.6
68.20.120 |  | Bengala em PVC para ramal de entrada, diâmetro de 32 mm | un | 14.5 | 20.82 | 35.32
69 | TELEFONIA, LÓGICA E TRANSMISSÃO DE DADOS, EQUIPAMENTO E SISTEMA
69.03 | Distribuição e comando, caixas e equipamentos específicos
69.03.090 |  | Aparelho telefônico multifrequencial, com teclas ´FLASH´, ´HOOK´, ´PAUSE´, ´LND´, ´MODE´ | un | 46.03 | 0 | 46.03
69.03.130 |  | Caixa subterrânea de entrada de telefonia, tipo R1 (60 x 35 x 50) cm, padrão TELEBRÁS, com tampa | un | 201.7 | 38.65 | 240.35
69.03.140 |  | Caixa subterrânea de entrada de telefonia, tipo R2 (107 x 52 x 50) cm, padrão TELEBRÁS, com tampa | un | 438.82 | 82.03 | 520.85
69.03.250 |  | Central de telefonia PABX digital e analógico, para 8 linhas e 24 ramais | cj | 4640 | 0 | 4640
69.03.310 |  | Caixa de tomada em poliamida e tampa para piso elevado, com 4 alojamentos para elétrica e até 8 alojamentos para telefonia e dados | un | 108.7 | 11.89 | 120.59
69.03.340 |  | Conector RJ-45 fêmea - categoria 6 | un | 23.92 | 4.47 | 28.39
69.03.360 |  | Conector RJ-45 fêmea - categoria 6A | un | 106.83 | 4.47 | 111.3
69.03.400 |  | Central PABX híbrida de telefonia para 8 linhas tronco e 24 ramais digital e analógico | cj | 4640 | 0 | 4640
69.03.410 |  | Central PABX híbrida de telefonia para 8 linhas tronco e 128 ramais digital e analógico | cj | 24687.98 | 0 | 24687.98
69.03.420 |  | Central PABX híbrida de telefonia para 8 linhas tronco e 128 ramais digital e analógico, com recursos PBX Networking | cj | 36882.92 | 0 | 36882.92
69.05 | Estabilização de tensão
69.05.010 |  | Estabilizador eletrônico de tensão, monofásico, com potência de 5 kVA | un | 5903.28 | 44.59 | 5947.87
69.05.030 |  | Estabilizador eletrônico de tensão, monofásico, com potência de 7,5 kVA | un | 7131.02 | 44.59 | 7175.61
69.05.040 |  | Estabilizador eletrônico de tensão, monofásico, com potência de 10 kVA | un | 8676.22 | 44.59 | 8720.81
69.05.050 |  | Estabilizador eletrônico de tensão, monofásico, com potência de 15 kVA | un | 11330.87 | 44.59 | 11375.46
69.05.060 |  | Estabilizador eletrônico de tensão, monofásico, com potência de 20 kVA | un | 13695.01 | 44.59 | 13739.6
69.05.150 |  | Estabilizador eletrônico de tensão, trifásico, com potência de 15 kVA | un | 14192.86 | 44.59 | 14237.45
69.05.160 |  | Estabilizador eletrônico de tensão, trifásico, com potência de 20 kVA | un | 15626.27 | 44.59 | 15670.86
69.05.170 |  | Estabilizador eletrônico de tensão, trifásico, com potência de 10 kVA, tensão de entrada 220 V e de saída 110 V | un | 10633.85 | 44.59 | 10678.44
69.05.190 |  | Estabilizador eletrônico de tensão, trifásico, com potência de 25 kVA | un | 16412.76 | 44.59 | 16457.35
69.05.220 |  | Estabilizador eletrônico de tensão, trifásico, com potência de 30 kVA | un | 19567.79 | 44.59 | 19612.38
69.05.230 |  | Estabilizador eletrônico de tensão, trifásico, com potência de 40 kVA | un | 23622.78 | 44.59 | 23667.37
69.06 | Sistemas ininterruptos de energia
69.06.020 |  | Sistema ininterrupto de energia, trifásico on line de 10 kVA (220 V/220 V), com autonomia de 15 minutos | un | 28816.12 | 84.02 | 28900.14
69.06.030 |  | Sistema ininterrupto de energia, trifásico on line de 20 kVA (220 V/208 V-108 V), com autonomia 15 minutos | un | 38080.21 | 84.02 | 38164.23
69.06.040 |  | Sistema ininterrupto de energia, trifásico on line senoidal de 15 kVA (208 V/110 V), com autonomia de 15 minutos | un | 39029.79 | 84.02 | 39113.81
69.06.050 |  | Sistema ininterrupto de energia, monofásico, com potência de 2 kVA | un | 4410 | 59.44 | 4469.44
69.06.080 |  | Sistema ininterrupto de energia, monofásico on line senoidal de 5 kVA (220 V/110 V), com autonomia de 15 minutos | un | 11954.28 | 84.02 | 12038.3
69.06.100 |  | Sistema ininterrupto de energia, monofásico, com potência entre 5 a 7,5 kVA | un | 16691.2 | 59.44 | 16750.64
69.06.110 |  | Sistema ininterrupto de energia, monofásico de 600 VA (127 V/127 V), com autonomia de 10 a 15 minutos | un | 572.14 | 29.72 | 601.86
69.06.120 |  | Sistema ininterrupto de energia, trifásico on line senoidal de 10 kVA (220 V/110 V), com autonomia de 2 horas | un | 41176.1 | 84.02 | 41260.12
69.06.130 |  | Sistema ininterrupto de energia, monofásico on line senoidal de 10 kVA (110 V/110 V), com autonomia de 30 minutos | un | 19889.54 | 84.02 | 19973.56
69.06.140 |  | Sistema ininterrupto de energia, monofásico on line senoidal de 15 kVA (127/127 V) com autonomia de 30 minutos | un | 23340.45 | 84.02 | 23424.47
69.06.200 |  | Sistema ininterrupto de energia, trifásico on line de 20 kVA (220/127 V), com autonomia de 15 minutos | un | 39619.52 | 84.02 | 39703.54
69.06.210 |  | Sistema ininterrupto de energia, trifásico on line de 60 kVA (220/127 V), com autonomia de 15 minutos | un | 100562.12 | 84.02 | 100646.14
69.06.220 |  | Sistema ininterrupto de energia, trifásico on line de 80 kVA (220/127 V), com autonomia de 15 minutos | un | 129158.18 | 84.02 | 129242.2
69.06.230 |  | Sistema ininterrupto de energia, trifásico on line de 20 kVA (380/380 V), com autonomia de 15 minutos | un | 39993.1 | 84.02 | 40077.12
69.06.240 |  | Sistema ininterrupto de energia, trifásico on line de 20 kVA (380/220 V), com autonomia de 15 minutos | un | 41384 | 84.02 | 41468.02
69.06.280 |  | Sistema ininterrupto de energia, trifásico on line senoidal de 5 kVA (220/110 V), com autonomia de 15 minutos | un | 19152.25 | 84.02 | 19236.27
69.06.290 |  | Sistema ininterrupto de energia, trifásico on line senoidal de 10 kVA (220/110 V), com autonomia de 10 a 15 minutos | un | 30250.06 | 84.02 | 30334.08
69.06.300 |  | Sistema ininterrupto de energia, trifásico on line senoidal de 50 kVA (220/110 V), com autonomia de 15 minutos | un | 80806.59 | 84.02 | 80890.61
69.06.320 |  | Sistema ininterrupto de energia, trifásico on line senoidal de 7,5 kVA (220/110 V), com autonomia de 15 minutos | un | 20284.54 | 84.02 | 20368.56
69.08 | Equipamentos para informática
69.08.010 |  | Distribuidor interno óptico - 1 U para até 24 fibras | un | 407.56 | 35.35 | 442.91
69.09 | Sistema de rede
69.09.250 |  | Patch cords de 1,50 ou 3,00 m - RJ-45 / RJ-45 - categoria 6 | un | 31.91 | 5.95 | 37.86
69.09.260 |  | Patch panel de 24 portas - categoria 6 | un | 684.49 | 23.77 | 708.26
69.09.300 |  | Voice panel de 50 portas - categoria 3 | un | 386.84 | 23.77 | 410.61
69.09.360 |  | Patch cords de 2,00 ou 3,00 m - RJ-45 / RJ-45 - categoria 6A | un | 106.26 | 5.95 | 112.21
69.09.370 |  | Transceptor Gigabit SX - LC conectável de formato pequeno (SFP) | un | 1882.54 | 2.31 | 1884.85
69.10 | Telecomunicações
69.10.130 |  | Amplificador de potência para VHF e CATV-50 dB, frequência 40 a 550 MHz | un | 576.51 | 14.14 | 590.65
69.10.140 |  | Antena parabólica com captador de sinais e modulador de áudio e vídeo | cj | 323.27 | 237.76 | 561.03
69.20 | Reparos, conservações e complementos - GRUPO 69
69.20.010 |  | Arame de espinar em aço inoxidável nu, para TV a cabo | m | 0.25 | 2.98 | 3.23
69.20.020 |  | Braçadeira ajustável para poste tubular, tipo BAP 2, padrão TELEBRÁS | un | 6.96 | 5.95 | 12.91
69.20.030 |  | Suporte para isolador roldana tipo SIR, padrão TELEBRÁS | un | 8.16 | 5.95 | 14.11
69.20.040 |  | Isolador roldana em porcelana de 72 x 72 mm | un | 3.84 | 5.95 | 9.79
69.20.050 |  | Suporte para isolador roldana tipo DM, padrão TELEBRÁS | un | 1 | 5.95 | 6.95
69.20.070 |  | Fita em aço inoxidável para poste de 0,50 m x 19 mm, com fecho em aço inoxidável | un | 1.43 | 5.95 | 7.38
69.20.100 |  | Tampa para caixa R1, padrão TELEBRÁS | un | 148.11 | 6.67 | 154.78
69.20.110 |  | Tampa para caixa R2, padrão TELEBRÁS | un | 341.11 | 6.67 | 347.78
69.20.130 |  | Bloco de ligação interna para 10 pares, BLI-10 | un | 3.24 | 10.51 | 13.75
69.20.140 |  | Bloco de ligação engate rápido para 10 pares, BER-10 | un | 17.24 | 10.51 | 27.75
69.20.170 |  | Calha de aço para 4 tomadas 2P+T - 250 V, com cabo | un | 52.93 | 1.23 | 54.16
69.20.180 |  | Cordão óptico duplex, multimodo com conector LC/LC - 2,5 m | un | 79.9 | 7.07 | 86.97
69.20.200 |  | Bandeja fixa para rack, 19´ x 500 mm | un | 57.58 | 4.61 | 62.19
69.20.210 |  | Bandeja fixa para rack, 19´ x 800 mm | un | 87.1 | 4.61 | 91.71
69.20.220 |  | Bandeja deslizante para rack, 19´ x 800 mm | un | 172.55 | 4.61 | 177.16
69.20.230 |  | Calha de aço com 8 tomadas 2P+T - 250 V, com cabo | un | 61.84 | 1.23 | 63.07
69.20.240 |  | Calha de aço com 12 tomadas 2P+T - 250 V, com cabo | un | 80.27 | 1.23 | 81.5
69.20.250 |  | Painel frontal cego, 19´ x 2 U | un | 8.39 | 2.46 | 10.85
69.20.260 |  | Protetor de surto híbrido para rede de telecomunicações | un | 22.32 | 11.67 | 33.99
69.20.270 |  | Divisor interno com 1 entrada e 2 saídas - 75 Ohms | un | 7.12 | 7.07 | 14.19
69.20.280 |  | Divisor interno com 1 entrada e 4 saídas - 75 Ohms | un | 10.43 | 7.07 | 17.5
69.20.290 |  | Tomada blindada para VHF/UHF, CATV e FM, frequência 5 MHz a 1 GHz | un | 7.88 | 7.07 | 14.95
69.20.300 |  | Bloco de distribuição com protetor de surtos, para 10 pares, BTDG-10 | un | 22.32 | 11.92 | 34.24
69.20.340 |  | Tomada para TV, tipo pino Jack, com placa | un | 8.07 | 5.95 | 14.02
69.20.350 |  | Caixa de emenda ventilada em polipropileno, para até 200 pares | un | 65.75 | 21.01 | 86.76
97 | SINALIZAÇÃO E COMUNICAÇÃO VISUAL
97.01 | Adesivos
97.01.010 |  | Adesivo vinílico, padrão regulamentado, para sinalização de incêndio | un | 12.22 | 1.85 | 14.07
97.02 | Placas, pórticos e obeliscos arquitetônicos
97.02.030 |  | Placa comemorativa em aço inoxidável escovado | m² | 5526.03 | 55.84 | 5581.87
97.02.190 |  | Placa de identificação em acrílico com texto em vinil | m² | 712.5 | 55.84 | 768.34
97.02.210 |  | Placa de sinalização em PVC para ambientes | un | 147.68 | 2.3 | 149.98
97.03 | Pintura de letras e pictogramas
97.03.010 |  | Sinalização com pictograma em tinta acrílica | un | 6.06 | 32.23 | 38.29
97.04 | Pintura de sinalização viária
97.04.010 |  | Sinalização horizontal com tinta vinílica ou acrílica | m² | 21.43 | 0 | 21.43
97.04.020 |  | Sinalização horizontal com termoplástico tipo Hot-spray | m² | 35.88 | 0 | 35.88
97.05 | Placas, pórticos e sinalização viária
97.05.070 |  | Manta de borracha para sinalização em estacionamento e proteção de coluna e parede, de 1000 x 750 mm e espessura 10 mm | un | 73.8 | 4.77 | 78.57
97.05.080 |  | Cantoneira de borracha para sinalização em estacionamento e proteção de coluna, de 750 x 100 x 100 mm e espessura 10 mm | un | 22.07 | 0.98 | 23.05
97.05.100 |  | Sinalização vertical em placa de aço galvanizada com pintura em esmalte sintético | m² | 641.19 | 39.09 | 680.28
97.05.130 |  | Colocação de placa em suporte de madeira / metálico - solo | m² | 38.73 | 0 | 38.73
97.05.140 |  | Suporte de perfil metálico galvanizado | kg | 14.3 | 0 | 14.3
98 | ARQUITETURA DE INTERIORES
98.02 | Mobiliário
98.02.210 |  | Banco de madeira com encosto e pés em ferro fundido pintado | un | 340.76 | 0 | 340.76
98.20 | Reparos, conservações e complementos - GRUPO 98
98.20.020 |  | Capacho em fibra natural | m² | 177.32 | 4.39 | 181.71

## Plan2
33.09.02 | Borracha clorada para faixas demarcatórias | m
10140 | Pintor | h
10141 | Ajudante de pintor | h
37506 | Tinta base borracha clorada, Bumatex Borracha Clorada branco (Bumatex), Borracha CloradaAmarela (Ypiranga/Wanda) ou equivalente | l