## planilha
PROJETO PERFURAÇÃO POÇO PROFUNDO
Interessado: SAEMAN - SUPERINTENDÊNCIA DE ÁGUA E ESGOTO DE MANDURI
Objeto: PERFURAÇÃO DE POÇO TUBULAR PROFUNDO
Local: RESERVATÓRIO DE ÁGUA JARDIM SANTO ANTÔNIO |  |  | Data: 09/04/2018
| descrição | un. | qtde. | unitário | parcial
item |  |  |  | R$ | R$
1. | Serviços Preliminares - DTM
1.1 | DTM - Transporte, instalação e remoção dos equipamentos | vb | 1 | 7000 | 7000
2. | Fluido de Perfuração |  |  |  | 0
2.1 | de 0,00 a 60,0 m - Bentonita | m³ | 15 | INCLUSO | INCLUSO
2.2 | de 60,0 a 200,0 m - Ar comprimido | m³ | 10 | INCLUSO | INCLUSO
2.3 | 200,0 a 260,0 - CMC | m³ | 60 | INCLUSO | INCLUSO
3. | Perfuração |  |  |  | 0
3.1 | De 0,0 a 60,00 m - Rotativo, perfuração com diâmetro de 20" - Solo/Sedimento | m | 60 | 250 | 15000
3.2 | De 60,00 a 200,0 m - Rotativo, perfuração com diâmetro de 12 1/4 " - Basalto alterado e são | m | 140 | 280 | 39200
3.3 | De 200,00 a 260,0 m - Rotativo, perfuração com diâmetro de 10" - Arenitos | m | 60 | 300 | 18000
4. | Perfilagem Elétrica |  |  |  | 0
4.1 | Raios gama, Potencial Espontâneo, Resistividade, Indução e Cáliper(X,Y) | m | 260 | opconal | opcional
4.2 | Perfilagem Óptica (visão lateral e de fundo) | m | 260 | opcional | opcional
5. | Fornecimento e Instalação de Coluna de Revestimento |  |  |  | 0
5.1 | Tubo de Chapa de aço sch 20 - parede 7,92 mm - Ø 14", união solda | m | 60 | 450 | 27000
5.2 | Tubo Aço Carbono, Sch 40, s/c, parede 7,11 mm, biselado, ø 6", união solda | m | 200 | 180 | 36000
5.3 | Tubo Aço Carbono, Sch 40, s/c, parede 6,02 mm, biselado, ø 4", união solda | m | 10 | 115 | 1150
5.4 | Filtro Estampado, tipo Nold, galvanizado, união solda | m | 50 | 300 | 15000
5.5 | Centralizadores tipo "gaiola", bipartido, parafusado, de 8 5/8" x 15" | uni | 7 | 1 | 7
5.6 | Centralizadores tipo "gaiola", bipartido, parafusado, de 6 5/8"" x 15" | uni | 10 | 1 | 10
5.7 | Tampa de poço (inox) | uni | 1 | 1 | 1
5.8 | Redução tubo de aço diâmetro 6" x 4" | uni | 1 | 1 | 1
5.9 | Ponteira de fundo (inox) | uni | 1 | 1 | 1
6. | Cimentação (espaço anelar de 22' x 16")
6.1 | De 0 - 60,0 m - pasta de cimento (água e cimento) peso 14 5 lb/gal | m³ | 6 | 1200 | 7200
6.2 | Válvula de fundo (cimento) - 16" | uni | 1 | 1 | 1
7. | Pré Filtro
7.1 | Fornecimento e injeção de pré-filtro, Pérola de 1,20 a 3,00 mm | m³ | 23 | 550 | 12650
8. | Desenvolvimento |  |  |  | 0
8.1 | Ar Comprimido | h | 10 | 800 | 8000
9. | Teste de Bombeamento (Bomba de Teste Q= 100m/h)
9.1 | Rebaixamento com Vazão Máxima (com medição do teor de areia de 1:00h em 1:00h) | h | 24 | 150 | 3600
9.2 | Recuperação | h | 4 | 150 | 600
9.3 | Escalonado (4 etapas ; 40%, 60%, 80% e 100%) | h | 6 | 150 | 900
10. | Desinfecção |  |  |  | 0
10.1 | Aplicação de Hexa-T | Kg | 100 | 26 | 2600
10.2 | Aplicação de No Rust | Kg | 15 | 26 | 390
10.3 | Aplicação de Ferbax | Kg | 10 | 26 | 260
10.4 | Cloro | Kg | 8 | 10 | 80
11. | Laje de proteção |  |  | 0 | 0
11.1 | De concreto com dimensões 2,0 m x 2,0 m x 0,20 m | vb | 1 | 500 | 500
12. | Análise d'água |  |  |  | 0
12.1 | Físico-química e bacteriológica | vb | 1 | 2200 | 2200
13. | Relatório Final |  |  |  | 0
13.1 | Perfis construtivos, descrições das amostras, teste de vazão c/ interpretação, Perfilagens, etc... | vb | 1 | 1000 | 1000
| Total Geral |  |  | R$ | 198351
| (Cento e Noventa e Oito Mil, Trezentos e Cinquenta e Um Reais) |  |  |  | JLN