## planilha
PROJETO PERFURAÇÃO POÇO PROFUNDO
Interessado: SAEMAN - SUPERINTENDÊNCIA DE ÁGUA E ESGOTO DE MANDURI
Objeto: PERFURAÇÃO DE POÇO TUBULAR PROFUNDO
Local: RESERVATÓRIO DE ÁGUA JARDIM SANTO ANTÔNIO |  |  | Data: 12/04/2018
| descrição | un. | qtde. | unitário | parcial
item |  |  |  | R$ | R$
1. | Serviços Preliminares - DTM
1.1 | DTM - Transporte, instalação e remoção dos equipamentos | vb | 1 | 13200 | 13200
2. | Fluido de Perfuração |  |  |  | 0
2.1 | de 0,00 a 70,0 m - Bentonita | m³ | 15 | INCLUSO | ***********
2.2 | de 70,0 a 250,0 m - Ar comprimido | m³ | 10 | INCLUSO | ***********
2.3 | 250,0 a 330,0 - CMC | m³ | 90 | INCLUSO | **********
3. | Perfuração |  |  |  | 0
3.1 | De 0,0 a 70,00 m - Rotativo, perfuração com diâmetro de 20" - Solo/Sedimento | m | 70 | 250 | 17500
3.2 | De 70,00 a 250,0 m - Rotopneumático, perfuração com diâmetro de 12 1/4 " - Basalto alterado e são | m | 180 | 350 | 63000
3.3 | De 250,00 a 330,0 m - Rotativo, perfuração com diâmetro de 12 1/4" - Arenitos | m | 80 | 420 | 33600
4. | Perfilagem Elétrica |  |  |  | 0
4.1 | Raios gama, Potencial Espontâneo, Resistividade, Indução e Cáliper(X,Y) | m | 330 | opcional | **********
4.2 | Perfilagem Óptica (visão lateral e de fundo) | m | 330 | opcional | **********
5. | Fornecimento e Instalação de Coluna de Revestimento |  |  |  | 0
5.1 | Tubo de Chapa de aço sch 20 - parede 7,92 mm - Ø 14", união solda | m | 70 | 450 | 31500
5.2 | Tubo Aço Carbono, Sch 40, s/c, parede 7,11 mm, biselado, ø 6", união solda | m | 52 | 560 | 29120
5.3 | Filtro Estampado, tipo Nold, galvanizado, união solda , 6" | m | 64 | 520 | 33280
5.4 | Centralizadores tipo "gaiola", bipartido, parafusado, de 8 5/8" x 15" | uni | 7 | incluso | ***********
5.5 | Centralizadores tipo "gaiola", bipartido, parafusado, de 6 5/8"" x 15" | uni | 10 | incluso | ***********
5.6 | Tampa de poço (inox) | uni | 1 | incluso | **********
5.7 | Caixa Rosca Esquerda 8" | uni | 1 | incluso | **********
5.8 | Ponteira de fundo (inox) | uni | 1 | incluso | ***********
6. | Cimentação (espaço anelar de 22' x 16")
6.1 | De 0 - 60,0 m - pasta de cimento (água e cimento) peso 14 5 lb/gal | m³ | 7 | 1200 | 8400
6.2 | Válvula de fundo (cimento) - 16" | uni | 1 | incluso | **********
7. | Pré Filtro
7.1 | Fornecimento e injeção de pré-filtro, Pérola de 1,20 a 3,00 mm | m³ | 30 | 700 | 21000
8. | Desenvolvimento |  |  |  | 0
8.1 | Ar Comprimido | h | 10 | 600 | 6000
9. | Teste de Bombeamento (Bomba de Teste Q= 100m/h)
9.1 | Rebaixamento com Vazão Máxima (com medição do teor de areia de 1:00h em 1:00h) | h | 24 | 500 | 12000
9.2 | Recuperação | h | 4 | 300 | 1200
9.3 | Escalonado (4 etapas ; 40%, 60%, 80% e 100%) | h | 6 | 500 | 3000
10. | Desinfecção |  |  |  | 0
10.1 | Aplicação de No Rust | Kg | 25 | 15 | 375
10.2 | Aplicação de Ferbax | Kg | 15 | 26 | 390
10.3 | Cloro | Kg | 8 | 6 | 48
11. | Laje de proteção |  |  | 0 | 0
11.1 | De concreto com dimensões 2,0 m x 2,0 m x 0,20 m | vb | 1 | 750 | 750
12. | Análise d'água |  |  |  | 0
12.1 | Físico-química e bacteriológica | vb | 1 | 3000 | 3000
13. | Relatório Final |  |  |  | 0
13.1 | Perfis construtivos, descrições das amostras, teste de vazão c/ interpretação, Perfilagens, etc... | vb | 1 | 1000 | 1000
| Total Geral |  |  | R$ | 278363
| (Duzentos e Setenta e Oito Mil, Trezentos e Sessenta e Três Reais) |  |  |  | JLN